## index
index | Re | Mach | Datasource
1 | 6000000 | 0 | JavaFoil+Calcfoil stall+Eppler ext transition
2 | 6000000 | 0 | XFOIL ncrit=9
3 | 6000000 | 0.1 | XFOIL ncrit=9
4 | 6000000 | 0.25 | XFOIL ncrit=9
5 | 6000000 | 0.5 | XFOIL ncrit=9
6 | 50000 | 0 | XFOIL ncrit=9
7 | 50000 | 0.1 | XFOIL ncrit=9
8 | 50000 | 0.25 | XFOIL ncrit=9
9 | 50000 | 0.5 | XFOIL ncrit=9
10 | 100000 | 0 | XFOIL ncrit=9
11 | 100000 | 0.1 | XFOIL ncrit=9
12 | 100000 | 0.25 | XFOIL ncrit=9
13 | 100000 | 0.5 | XFOIL ncrit=9
14 | 250000 | 0 | XFOIL ncrit=9
15 | 250000 | 0.1 | XFOIL ncrit=9
16 | 250000 | 0.25 | XFOIL ncrit=9
17 | 250000 | 0.5 | XFOIL ncrit=9
18 | 500000 | 0 | XFOIL ncrit=9
19 | 500000 | 0.1 | XFOIL ncrit=9
20 | 500000 | 0.25 | XFOIL ncrit=9
21 | 500000 | 0.5 | XFOIL ncrit=9
22 | 750000 | 0 | XFOIL ncrit=9
23 | 750000 | 0.1 | XFOIL ncrit=9
24 | 750000 | 0.25 | XFOIL ncrit=9
25 | 750000 | 0.5 | XFOIL ncrit=9
26 | 1000000 | 0 | XFOIL ncrit=9
27 | 1000000 | 0.1 | XFOIL ncrit=9
28 | 1000000 | 0.25 | XFOIL ncrit=9
29 | 1000000 | 0.5 | XFOIL ncrit=9
30 | 2000000 | 0 | XFOIL ncrit=9
31 | 2000000 | 0.1 | XFOIL ncrit=9
32 | 2000000 | 0.25 | XFOIL ncrit=9
33 | 2000000 | 0.5 | XFOIL ncrit=9
34 | 3000000 | 0 | XFOIL ncrit=9
35 | 3000000 | 0.1 | XFOIL ncrit=9
36 | 3000000 | 0.25 | XFOIL ncrit=9
37 | 3000000 | 0.5 | XFOIL ncrit=9
38 | 4000000 | 0 | XFOIL ncrit=9
39 | 4000000 | 0.1 | XFOIL ncrit=9
40 | 4000000 | 0.25 | XFOIL ncrit=9
41 | 4000000 | 0.5 | XFOIL ncrit=9
42 | 5000000 | 0 | XFOIL ncrit=9
43 | 5000000 | 0.1 | XFOIL ncrit=9
44 | 5000000 | 0.25 | XFOIL ncrit=9
45 | 5000000 | 0.5 | XFOIL ncrit=9
46 | 7000000 | 0 | XFOIL ncrit=9
47 | 7000000 | 0.1 | XFOIL ncrit=9
48 | 7000000 | 0.25 | XFOIL ncrit=9
49 | 7000000 | 0.5 | XFOIL ncrit=9
50 | 8000000 | 0 | XFOIL ncrit=9
51 | 8000000 | 0.1 | XFOIL ncrit=9
52 | 8000000 | 0.25 | XFOIL ncrit=9
53 | 8000000 | 0.5 | XFOIL ncrit=9
54 | 10000000 | 0 | XFOIL ncrit=9
55 | 10000000 | 0.1 | XFOIL ncrit=9
56 | 10000000 | 0.25 | XFOIL ncrit=9
57 | 10000000 | 0.5 | XFOIL ncrit=9
58 | 12000000 | 0 | XFOIL ncrit=9
59 | 12000000 | 0.1 | XFOIL ncrit=9
60 | 12000000 | 0.25 | XFOIL ncrit=9
61 | 12000000 | 0.5 | XFOIL ncrit=9
62 | 14000000 | 0 | XFOIL ncrit=9
63 | 14000000 | 0.1 | XFOIL ncrit=9
64 | 14000000 | 0.25 | XFOIL ncrit=9
65 | 14000000 | 0.5 | XFOIL ncrit=9
66 | 16000000 | 0 | XFOIL ncrit=9
67 | 16000000 | 0.1 | XFOIL ncrit=9
68 | 16000000 | 0.25 | XFOIL ncrit=9
69 | 16000000 | 0.5 | XFOIL ncrit=9
70 | 18000000 | 0 | XFOIL ncrit=9
71 | 18000000 | 0.1 | XFOIL ncrit=9
72 | 18000000 | 0.25 | XFOIL ncrit=9
73 | 18000000 | 0.5 | XFOIL ncrit=9
74 | 20000000 | 0 | XFOIL ncrit=9
75 | 20000000 | 0.1 | XFOIL ncrit=9
76 | 20000000 | 0.25 | XFOIL ncrit=9
77 | 20000000 | 0.5 | XFOIL ncrit=9

## 1. Re 6M Mach 0.00 (1)
BIGFOIL.COM POLAR EXPORT
goe505
GOE 505 |  |  |  | Cl Max: | 2.01 | at alpha= | 14 | deg
JavaFoil+Calcfoil stall+Eppler ext transition |  |  |  | L/D Max: | 183.514 | at alpha= | 6 | deg
Re: | 6000000 |  |  | Cd Min: | 0.00563 | at alpha= | -7 | deg
Mach: | 0 |  |  | Cl=0 at alpha= | -5.5948 | deg
|  |  |  | @ Cl=0.1, Cd= | 0.006015
|  |  |  | @ Cl=0.4, Cd= | 0.0076513
|  |  |  | @ Cl=0.6, Cd= | 0.00671
alpha (deg) | Cl | Cd | Cm | Cl/Cd
-20 | -0.708 | 0.14061 | -0.047 | -5.033
-19.5 | -0.718 | 0.13393 | -0.048 | -5.358
-19 | -0.726 | 0.12708 | -0.049 | -5.716
-18.5 | -0.731 | 0.12255 | -0.049 | -5.966
-18 | -0.738 | 0.11374 | -0.052 | -6.487
-17.5 | -0.744 | 0.10312 | -0.054 | -7.212
-17 | -0.745 | 0.09683 | -0.056 | -7.689
-16.5 | -0.737 | 0.09047 | -0.057 | -8.148
-16 | -0.725 | 0.08439 | -0.059 | -8.594
-15.5 | -0.709 | 0.08151 | -0.059 | -8.696
-15 | -0.695 | 0.07356 | -0.062 | -9.447
-14.5 | -0.674 | 0.07029 | -0.062 | -9.592
-14 | -0.654 | 0.06569 | -0.064 | -9.95
-13.5 | -0.633 | 0.05826 | -0.066 | -10.872
-13 | -0.61 | 0.05281 | -0.068 | -11.541
-12.5 | -0.584 | 0.04753 | -0.071 | -12.277
-12 | -0.555 | 0.04308 | -0.073 | -12.887
-11.5 | -0.524 | 0.03923 | -0.074 | -13.348
-11 | -0.495 | 0.03143 | -0.078 | -15.76
-10.5 | -0.513 | 0.00858 | -0.094 | -59.805
-10 | -0.471 | 0.00825 | -0.096 | -57.016
-9.5 | -0.423 | 0.00755 | -0.097 | -56.094
-9 | -0.374 | 0.0072 | -0.098 | -51.944
-8.5 | -0.323 | 0.00731 | -0.1 | -44.184
-8 | -0.271 | 0.00639 | -0.101 | -42.325
-7.5 | -0.216 | 0.0057 | -0.102 | -37.984
-7 | -0.161 | 0.00563 | -0.103 | -28.624
-6.5 | -0.104 | 0.00629 | -0.104 | -16.597
-6 | -0.047 | 0.00646 | -0.105 | -7.262
-5.5 | 0.011 | 0.00598 | -0.106 | 1.905
-5 | 0.07 | 0.00604 | -0.108 | 11.664
-4.5 | 0.13 | 0.00599 | -0.109 | 21.705
-4 | 0.19 | 0.00652 | -0.11 | 29.18
-3.5 | 0.251 | 0.00652 | -0.111 | 38.428
-3 | 0.311 | 0.00659 | -0.112 | 47.242
-2.5 | 0.372 | 0.00757 | -0.113 | 49.196
-2 | 0.434 | 0.00775 | -0.115 | 55.92
-1.5 | 0.495 | 0.00695 | -0.116 | 71.212
-1 | 0.555 | 0.00662 | -0.117 | 83.921
-0.5 | 0.615 | 0.00674 | -0.118 | 91.34
0 | 0.68 | 0.00651 | -0.119 | 104.575
0.5 | 0.741 | 0.00654 | -0.12 | 113.275
1 | 0.802 | 0.00706 | -0.121 | 113.614
1.5 | 0.862 | 0.00683 | -0.123 | 126.2
2 | 0.923 | 0.00699 | -0.124 | 131.948
2.5 | 0.983 | 0.0071 | -0.125 | 138.5
3 | 1.043 | 0.0072 | -0.126 | 144.933
3.5 | 1.103 | 0.00747 | -0.127 | 147.664
4 | 1.162 | 0.00731 | -0.128 | 159.045
4.5 | 1.222 | 0.00747 | -0.129 | 163.568
5 | 1.281 | 0.00713 | -0.13 | 179.528
5.5 | 1.339 | 0.00735 | -0.132 | 182.282
6 | 1.398 | 0.00762 | -0.133 | 183.514
6.5 | 1.456 | 0.00814 | -0.134 | 178.875
7 | 1.513 | 0.00856 | -0.135 | 176.735
7.5 | 1.571 | 0.00894 | -0.136 | 175.795
8 | 1.628 | 0.00932 | -0.137 | 174.6
8.5 | 1.684 | 0.01177 | -0.138 | 143.075
9 | 1.74 | 0.01233 | -0.139 | 141.149
9.5 | 1.796 | 0.01276 | -0.14 | 140.71
10 | 1.851 | 0.01321 | -0.141 | 140.107
10.5 | 1.875 | 0.01787 | -0.141 | 104.912
11 | 1.909 | 0.0187 | -0.141 | 102.07
11.5 | 1.938 | 0.01983 | -0.142 | 97.718
12 | 1.963 | 0.02094 | -0.142 | 93.716
12.5 | 1.982 | 0.02213 | -0.143 | 89.547
13 | 1.997 | 0.02335 | -0.143 | 85.541
13.5 | 2.006 | 0.02497 | -0.144 | 80.313
14 | 2.01 | 0.02644 | -0.144 | 76.012
14.5 | 2.006 | 0.02831 | -0.145 | 70.865
15 | 1.998 | 0.02991 | -0.145 | 66.804
15.5 | 1.986 | 0.03193 | -0.145 | 62.194
16 | 1.966 | 0.03422 | -0.146 | 57.454
16.5 | 1.945 | 0.03607 | -0.146 | 53.914
17 | 1.918 | 0.03859 | -0.146 | 49.688
17.5 | 1.883 | 0.04228 | -0.146 | 44.535
18 | 1.846 | 0.0453 | -0.147 | 40.759
18.5 | 1.807 | 0.04785 | -0.147 | 37.771
19 | 1.767 | 0.05 | -0.148 | 35.342

## 2. Re 6M Mach 0.00 (2)
BIGFOIL.COM POLAR EXPORT
goe505
GOE 505 |  |  |  | Cl Max: | 1.7185 | at alpha= | 18 | deg
XFOIL ncrit=9 |  |  |  | L/D Max: | 136.291 | at alpha= | 6.5 | deg
Re: | 6000000 |  |  | Cd Min: | 0.07971 | at alpha= | 20 | deg
Mach: | 0 |  |  | Cl=0 at alpha= | -5.6679 | deg
|  |  |  | @ Cl=0.1, Cd= | 0.0065613
|  |  |  | @ Cl=0.4, Cd= | 0.0073077
|  |  |  | @ Cl=0.6, Cd= | 0.0073225
alpha (deg) | Cl | Cd | Cm | Cl/Cd
-20 | -1.2829 | 0.02783 | -0.1602 | -46.0977
-19.5 | -1.2726 | 0.02394 | -0.1603 | -53.1579
-19 | -1.2434 | 0.02179 | -0.1599 | -57.0629
-18.5 | -1.2124 | 0.01966 | -0.1591 | -61.6684
-18 | -1.1509 | 0.01794 | -0.1631 | -64.1527
-17.5 | -1.0817 | 0.01664 | -0.1678 | -65.006
-17 | -1.0471 | 0.01576 | -0.1649 | -66.4404
-16.5 | -1.0068 | 0.01504 | -0.1628 | -66.9415
-16 | -0.9696 | 0.01443 | -0.1598 | -67.1933
-15.5 | -0.9313 | 0.01387 | -0.1568 | -67.1449
-15 | -0.8988 | 0.01331 | -0.1526 | -67.5282
-14.5 | -0.8718 | 0.01268 | -0.1472 | -68.7539
-14 | -0.8326 | 0.01213 | -0.1442 | -68.6397
-13.5 | -0.7888 | 0.01168 | -0.1419 | -67.5342
-13 | -0.7424 | 0.01127 | -0.1401 | -65.874
-12.5 | -0.6951 | 0.01088 | -0.1384 | -63.8879
-11.5 | -0.5971 | 0.01019 | -0.1356 | -58.5967
-11 | -0.5463 | 0.00989 | -0.1345 | -55.2376
-10.5 | -0.497 | 0.00959 | -0.1331 | -51.8248
-10 | -0.4457 | 0.0093 | -0.132 | -47.9247
-9.5 | -0.3962 | 0.00884 | -0.1307 | -44.819
-9 | -0.349 | 0.00827 | -0.1289 | -42.2007
-8.5 | -0.2967 | 0.00794 | -0.128 | -37.3678
-8 | -0.2453 | 0.00769 | -0.1269 | -31.8986
-7.5 | -0.1927 | 0.00745 | -0.126 | -25.8658
-7 | -0.1402 | 0.00724 | -0.1252 | -19.3646
-6.5 | -0.0877 | 0.007 | -0.1243 | -12.5286
-6 | -0.0348 | 0.00681 | -0.1235 | -5.1101
-5.5 | 0.0176 | 0.00666 | -0.1226 | 2.6426
-5 | 0.0678 | 0.00654 | -0.1212 | 10.367
-4.5 | 0.1131 | 0.00657 | -0.1188 | 17.2146
-4 | 0.1561 | 0.00656 | -0.1159 | 23.7957
-3.5 | 0.1991 | 0.00663 | -0.113 | 30.0302
-3 | 0.241 | 0.00677 | -0.1099 | 35.5982
-2.5 | 0.2815 | 0.00694 | -0.1065 | 40.562
-2 | 0.3212 | 0.0071 | -0.103 | 45.2394
-1.5 | 0.3587 | 0.00725 | -0.099 | 49.4759
-1 | 0.3922 | 0.0073 | -0.094 | 53.726
-0.5 | 0.4328 | 0.00734 | -0.0907 | 58.9646
0 | 0.4703 | 0.00726 | -0.0867 | 64.7796
0.5 | 0.5122 | 0.00728 | -0.0837 | 70.3571
1 | 0.5533 | 0.00728 | -0.0806 | 76.0027
1.5 | 0.5959 | 0.00731 | -0.0778 | 81.5185
2 | 0.6384 | 0.00744 | -0.075 | 85.8065
2.5 | 0.6835 | 0.00753 | -0.0729 | 90.7703
3 | 0.7273 | 0.00766 | -0.0704 | 94.9478
3.5 | 0.77 | 0.00781 | -0.0679 | 98.5915
4 | 0.8136 | 0.00792 | -0.0656 | 102.7273
4.5 | 0.8556 | 0.00802 | -0.0629 | 106.6833
5 | 0.8943 | 0.00822 | -0.0597 | 108.7956
5.5 | 0.9354 | 0.00838 | -0.0571 | 111.6229
6.5 | 1.1503 | 0.00844 | -0.0828 | 136.2915
7 | 1.1839 | 0.00941 | -0.0793 | 125.813
7.5 | 1.2365 | 0.01029 | -0.0802 | 120.1652
8 | 1.2486 | 0.01324 | -0.0744 | 94.3051
8.5 | 1.289 | 0.01397 | -0.0727 | 92.2691
9 | 1.3226 | 0.01465 | -0.0694 | 90.2799
9.5 | 1.3556 | 0.01542 | -0.0663 | 87.9118
10 | 1.3871 | 0.0163 | -0.0631 | 85.0982
10.5 | 1.4194 | 0.01718 | -0.0602 | 82.6193
11 | 1.4505 | 0.01817 | -0.0573 | 79.8294
11.5 | 1.4796 | 0.01928 | -0.0542 | 76.7427
12 | 1.5058 | 0.0206 | -0.051 | 73.0971
12.5 | 1.5326 | 0.02196 | -0.048 | 69.7905
13 | 1.5602 | 0.02336 | -0.0455 | 66.7894
13.5 | 1.5855 | 0.02499 | -0.0428 | 63.4454
14 | 1.6091 | 0.02681 | -0.0403 | 60.0186
14.5 | 1.6306 | 0.02885 | -0.0377 | 56.5199
15 | 1.6467 | 0.03138 | -0.0349 | 52.4761
15.5 | 1.6664 | 0.03376 | -0.0328 | 49.3602
16 | 1.6826 | 0.03652 | -0.0306 | 46.0734
16.5 | 1.6936 | 0.03985 | -0.0285 | 42.4994
17 | 1.7064 | 0.0432 | -0.0268 | 39.5
17.5 | 1.7133 | 0.04725 | -0.0253 | 36.2603
18 | 1.7185 | 0.05165 | -0.024 | 33.272
18.5 | 1.716 | 0.0571 | -0.0231 | 30.0525
19 | 1.7096 | 0.06317 | -0.0226 | 27.0635
19.5 | 1.6992 | 0.06999 | -0.0226 | 24.2778
20 | 1.6676 | 0.07971 | -0.0233 | 20.9208

## 3. Re 6M Mach 0.10 (1)
BIGFOIL.COM POLAR EXPORT
goe505
GOE 505 |  |  |  | Cl Max: | 1.7086 | at alpha= | 18 | deg
XFOIL ncrit=9 |  |  |  | L/D Max: | 135.129 | at alpha= | 6.5 | deg
Re: | 6000000 |  |  | Cd Min: | 0.08536 | at alpha= | 20 | deg
Mach: | 0.1 |  |  | Cl=0 at alpha= | -5.6619 | deg
|  |  |  | @ Cl=0.1, Cd= | 0.0065887
|  |  |  | @ Cl=0.4, Cd= | 0.007321
|  |  |  | @ Cl=0.6, Cd= | 0.007353
alpha (deg) | Cl | Cd | Cm | Cl/Cd
-19 | -1.2274 | 0.02504 | -0.1652 | -49.0176
-18.5 | -1.2056 | 0.0223 | -0.1641 | -54.0628
-18 | -1.166 | 0.01992 | -0.165 | -58.5341
-17.5 | -1.0932 | 0.0179 | -0.171 | -61.0726
-17 | -1.0485 | 0.01667 | -0.1704 | -62.8974
-16.5 | -1.0078 | 0.01578 | -0.1683 | -63.8657
-16 | -0.9725 | 0.01505 | -0.1647 | -64.6179
-15.5 | -0.935 | 0.01441 | -0.1613 | -64.8855
-15 | -0.9034 | 0.01378 | -0.1567 | -65.5588
-14 | -0.8377 | 0.01255 | -0.1477 | -66.749
-13.5 | -0.7946 | 0.01203 | -0.145 | -66.0515
-13 | -0.748 | 0.01157 | -0.1429 | -64.65
-12.5 | -0.7005 | 0.01116 | -0.141 | -62.7688
-12 | -0.653 | 0.01076 | -0.1391 | -60.6877
-11.5 | -0.6017 | 0.01041 | -0.1378 | -57.8002
-11 | -0.5506 | 0.01009 | -0.1365 | -54.5689
-10.5 | -0.5012 | 0.00975 | -0.1349 | -51.4051
-10 | -0.4493 | 0.00945 | -0.1338 | -47.545
-9.5 | -0.3968 | 0.00918 | -0.1327 | -43.2244
-9 | -0.3517 | 0.00842 | -0.1304 | -41.7696
-8.5 | -0.2995 | 0.00802 | -0.1293 | -37.3441
-8 | -0.2478 | 0.00775 | -0.1281 | -31.9742
-7.5 | -0.1948 | 0.00751 | -0.1271 | -25.9387
-7 | -0.1418 | 0.00729 | -0.1262 | -19.4513
-6.5 | -0.0889 | 0.00704 | -0.1252 | -12.6278
-6 | -0.0357 | 0.00685 | -0.1243 | -5.2117
-5.5 | 0.0171 | 0.00668 | -0.1234 | 2.5599
-5 | 0.0674 | 0.00656 | -0.1219 | 10.2744
-4.5 | 0.1128 | 0.0066 | -0.1194 | 17.0909
-4 | 0.156 | 0.00659 | -0.1164 | 23.6722
-3.5 | 0.1989 | 0.00666 | -0.1134 | 29.8649
-3 | 0.2408 | 0.00679 | -0.1102 | 35.4639
-2.5 | 0.2812 | 0.00696 | -0.1067 | 40.4023
-2 | 0.3205 | 0.00713 | -0.103 | 44.9509
-1.5 | 0.3559 | 0.00726 | -0.0984 | 49.022
-1 | 0.391 | 0.00731 | -0.0937 | 53.4884
-0.5 | 0.4319 | 0.00736 | -0.0904 | 58.6821
0 | 0.4702 | 0.00732 | -0.0865 | 64.235
0.5 | 0.5119 | 0.00732 | -0.0834 | 69.9317
1 | 0.5533 | 0.00732 | -0.0802 | 75.5874
1.5 | 0.596 | 0.00734 | -0.0774 | 81.1989
2 | 0.639 | 0.00748 | -0.0747 | 85.4278
2.5 | 0.6837 | 0.00757 | -0.0723 | 90.317
3 | 0.7279 | 0.0077 | -0.0699 | 94.5325
3.5 | 0.7711 | 0.00785 | -0.0674 | 98.2293
4 | 0.8144 | 0.00797 | -0.0649 | 102.1832
4.5 | 0.8571 | 0.00808 | -0.0624 | 106.0767
5 | 0.8964 | 0.00828 | -0.0592 | 108.2609
5.5 | 0.9368 | 0.00846 | -0.0563 | 110.7329
6.5 | 1.154 | 0.00854 | -0.0824 | 135.1288
7.5 | 1.2411 | 0.01041 | -0.0797 | 119.2219
8 | 1.2516 | 0.01343 | -0.0737 | 93.1943
8.5 | 1.2912 | 0.01417 | -0.0717 | 91.1221
9 | 1.3243 | 0.01489 | -0.0683 | 88.9389
9.5 | 1.3582 | 0.01567 | -0.0653 | 86.6752
10 | 1.3898 | 0.01659 | -0.062 | 83.7734
10.5 | 1.4216 | 0.01753 | -0.059 | 81.0953
11 | 1.4523 | 0.01858 | -0.056 | 78.1647
11.5 | 1.4816 | 0.01973 | -0.0529 | 75.0938
12 | 1.5081 | 0.02109 | -0.0497 | 71.5078
12.5 | 1.5351 | 0.02251 | -0.0467 | 68.1964
13 | 1.5626 | 0.02397 | -0.0441 | 65.1898
13.5 | 1.5873 | 0.02571 | -0.0414 | 61.7386
14 | 1.61 | 0.02767 | -0.0387 | 58.1858
14.5 | 1.6302 | 0.02987 | -0.0361 | 54.5765
15 | 1.6466 | 0.03248 | -0.0333 | 50.6958
15.5 | 1.6657 | 0.03501 | -0.0312 | 47.5778
16 | 1.6813 | 0.03792 | -0.0291 | 44.3381
16.5 | 1.6903 | 0.04157 | -0.0269 | 40.6615
17 | 1.701 | 0.04526 | -0.0253 | 37.5829
17.5 | 1.7061 | 0.04963 | -0.0238 | 34.3764
18 | 1.7086 | 0.05449 | -0.0227 | 31.3562
18.5 | 1.7032 | 0.06041 | -0.0219 | 28.194
19 | 1.6928 | 0.06717 | -0.0217 | 25.2017
19.5 | 1.6767 | 0.07489 | -0.0221 | 22.3888
20 | 1.6414 | 0.08536 | -0.0233 | 19.2291

## 4. Re 6M Mach 0.25 (1)
BIGFOIL.COM POLAR EXPORT
goe505
GOE 505 |  |  |  | Cl Max: | 1.6587 | at alpha= | 16 | deg
XFOIL ncrit=9 |  |  |  | L/D Max: | 118.342 | at alpha= | 7 | deg
Re: | 6000000 |  |  | Cd Min: | 0.11723 | at alpha= | 20 | deg
Mach: | 0.25 |  |  | Cl=0 at alpha= | -5.6227 | deg
|  |  |  | @ Cl=0.1, Cd= | 0.0067611
|  |  |  | @ Cl=0.4, Cd= | 0.0074546
|  |  |  | @ Cl=0.6, Cd= | 0.0075794
alpha (deg) | Cl | Cd | Cm | Cl/Cd
-17 | -0.486 | 0.10263 | -0.1116 | -4.7355
-16.5 | -0.5096 | 0.0913 | -0.1196 | -5.5816
-15.5 | -0.9012 | 0.02137 | -0.1901 | -42.1713
-15 | -0.8743 | 0.01891 | -0.1865 | -46.2348
-14.5 | -0.8546 | 0.01804 | -0.1789 | -47.3725
-14 | -0.8319 | 0.01673 | -0.1721 | -49.725
-13.5 | -0.794 | 0.01576 | -0.1674 | -50.3807
-13 | -0.7603 | 0.01441 | -0.1623 | -52.762
-12.5 | -0.7211 | 0.01331 | -0.1578 | -54.1773
-12 | -0.6722 | 0.0127 | -0.1546 | -52.9291
-11.5 | -0.6193 | 0.01218 | -0.1522 | -50.8456
-11 | -0.5681 | 0.01164 | -0.1495 | -48.8058
-10.5 | -0.5201 | 0.011 | -0.1464 | -47.2818
-10 | -0.4662 | 0.01052 | -0.1443 | -44.3156
-9.5 | -0.4127 | 0.0101 | -0.1423 | -40.8614
-9 | -0.3617 | 0.00962 | -0.1398 | -37.5988
-8.5 | -0.3125 | 0.00876 | -0.1373 | -35.6735
-8 | -0.261 | 0.00823 | -0.135 | -31.7132
-7.5 | -0.2061 | 0.00788 | -0.1335 | -26.1548
-7 | -0.1513 | 0.00763 | -0.1319 | -19.8296
-6.5 | -0.0961 | 0.00731 | -0.1306 | -13.1464
-6 | -0.0415 | 0.00707 | -0.1291 | -5.8699
-5.5 | 0.0135 | 0.00687 | -0.1278 | 1.9651
-5 | 0.0647 | 0.00673 | -0.1258 | 9.6137
-4.5 | 0.1101 | 0.00677 | -0.1226 | 16.2629
-4 | 0.1543 | 0.00685 | -0.1193 | 22.5255
-3.5 | 0.1963 | 0.00683 | -0.1155 | 28.7408
-3 | 0.2372 | 0.00696 | -0.1115 | 34.0805
-2.5 | 0.2763 | 0.00712 | -0.1072 | 38.8062
-2 | 0.3078 | 0.00724 | -0.1012 | 42.5138
-1.5 | 0.3439 | 0.00735 | -0.0963 | 46.7891
-1 | 0.3839 | 0.00742 | -0.0922 | 51.7385
-0.5 | 0.4258 | 0.00751 | -0.0886 | 56.6977
0 | 0.4708 | 0.00758 | -0.0857 | 62.1108
0.5 | 0.5092 | 0.00754 | -0.0814 | 67.5332
1 | 0.5545 | 0.00754 | -0.0786 | 73.5411
1.5 | 0.5962 | 0.00757 | -0.0752 | 78.7583
2 | 0.6406 | 0.00768 | -0.0723 | 83.4115
2.5 | 0.6875 | 0.00778 | -0.07 | 88.3676
3 | 0.7302 | 0.00796 | -0.0669 | 91.7337
3.5 | 0.7753 | 0.00811 | -0.0644 | 95.598
4 | 0.8218 | 0.00825 | -0.0621 | 99.6121
4.5 | 0.8639 | 0.00843 | -0.059 | 102.4792
5 | 0.9055 | 0.00864 | -0.0559 | 104.8032
5.5 | 0.9459 | 0.0089 | -0.0526 | 106.2809
6 | 0.9871 | 0.0091 | -0.0496 | 108.4725
7 | 1.2059 | 0.01019 | -0.0755 | 118.3415
7.5 | 1.2639 | 0.01118 | -0.0769 | 113.0501
8 | 1.2675 | 0.01454 | -0.0698 | 87.1733
8.5 | 1.302 | 0.01541 | -0.0663 | 84.4906
9 | 1.3367 | 0.0163 | -0.0629 | 82.0061
9.5 | 1.3703 | 0.01729 | -0.0596 | 79.2539
10 | 1.4021 | 0.01843 | -0.0561 | 76.077
10.5 | 1.434 | 0.01962 | -0.0529 | 73.0887
11 | 1.4641 | 0.02096 | -0.0496 | 69.8521
11.5 | 1.4924 | 0.02247 | -0.0462 | 66.4174
12 | 1.5182 | 0.02419 | -0.0427 | 62.7615
12.5 | 1.5436 | 0.02606 | -0.0395 | 59.2325
13 | 1.5699 | 0.02798 | -0.0367 | 56.1079
13.5 | 1.5918 | 0.03029 | -0.0337 | 52.552
14 | 1.61 | 0.03301 | -0.0307 | 48.7731
14.5 | 1.6233 | 0.03627 | -0.0278 | 44.756
15 | 1.6392 | 0.03948 | -0.0254 | 41.5198
15.5 | 1.6519 | 0.04317 | -0.0233 | 38.265
16 | 1.6587 | 0.04758 | -0.0214 | 34.8613
16.5 | 1.6573 | 0.05299 | -0.0197 | 31.2757
17 | 1.6543 | 0.05888 | -0.0187 | 28.0961
17.5 | 1.6438 | 0.06579 | -0.0182 | 24.9856
18 | 1.6273 | 0.07371 | -0.0184 | 22.0771
18.5 | 1.5997 | 0.08319 | -0.0194 | 19.2295
19 | 1.5672 | 0.09369 | -0.0213 | 16.7275
19.5 | 1.5348 | 0.10436 | -0.0237 | 14.7068
20 | 1.4887 | 0.11723 | -0.0274 | 12.699

## 5. Re 6M Mach 0.50 (1)
BIGFOIL.COM POLAR EXPORT
goe505
GOE 505 |  |  |  | Cl Max: | 1.5269 | at alpha= | 12.5 | deg
XFOIL ncrit=9 |  |  |  | L/D Max: | 87.1213 | at alpha= | 6 | deg
Re: | 6000000 |  |  | Cd Min: | 0.21644 | at alpha= | -20 | deg
Mach: | 0.5 |  |  | Cl=0 at alpha= | -5.4818 | deg
|  |  |  | @ Cl=0.1, Cd= | 0.0078798
|  |  |  | @ Cl=0.4, Cd= | 0.0083918
|  |  |  | @ Cl=0.6, Cd= | 0.0087475
alpha (deg) | Cl | Cd | Cm | Cl/Cd
-20 | -0.2767 | 0.21644 | -0.0728 | -1.2784
-19.5 | -0.2539 | 0.20731 | -0.0786 | -1.2247
-18.5 | -0.2037 | 0.19176 | -0.0898 | -1.0623
-18 | -0.1814 | 0.18332 | -0.0952 | -0.98953
-17.5 | -0.159 | 0.17493 | -0.1008 | -0.90894
-17 | -0.142 | 0.1665 | -0.1054 | -0.85285
-16.5 | -0.1177 | 0.1602 | -0.1095 | -0.73471
-16 | -0.1033 | 0.15187 | -0.1137 | -0.68019
-15.5 | -0.0863 | 0.14468 | -0.1174 | -0.59649
-15 | -0.0657 | 0.13833 | -0.121 | -0.47495
-14.5 | -0.0478 | 0.13106 | -0.1254 | -0.36472
-14 | -0.0297 | 0.12423 | -0.1294 | -0.23907
-13.5 | -0.0071 | 0.1186 | -0.1328 | -0.059865
-13 | -0.0005 | 0.11031 | -0.1367 | -0.0045327
-12.5 | 0.0119 | 0.10322 | -0.1406 | 0.11529
-12 | 0.0331 | 0.09778 | -0.1436 | 0.33852
-11.5 | 0.0455 | 0.09107 | -0.1471 | 0.49962
-11 | 0.0506 | 0.08318 | -0.1516 | 0.60832
-10.5 | 0.043 | 0.0738 | -0.1577 | 0.58266
-10 | 0.0529 | 0.06692 | -0.1626 | 0.7905
-9.5 | 0.0162 | 0.05251 | -0.1779 | 0.30851
-9 | -0.0207 | 0.04125 | -0.1917 | -0.50182
-8.5 | -0.0689 | 0.03434 | -0.1892 | -2.0064
-8 | -0.1139 | 0.02656 | -0.1839 | -4.2884
-7.5 | -0.1422 | 0.01755 | -0.1779 | -8.1026
-7 | -0.1339 | 0.01329 | -0.1693 | -10.0752
-6.5 | -0.0999 | 0.01097 | -0.1619 | -9.1067
-6 | -0.0532 | 0.00955 | -0.1557 | -5.5707
-5.5 | -0.0018 | 0.0086 | -0.1502 | -0.2093
-5 | 0.0476 | 0.00805 | -0.1444 | 5.913
-4.5 | 0.0881 | 0.0079 | -0.137 | 11.1519
-4 | 0.1175 | 0.00785 | -0.1276 | 14.9682
-3.5 | 0.1481 | 0.00785 | -0.1186 | 18.8662
-3 | 0.1784 | 0.00796 | -0.1098 | 22.4121
-2.5 | 0.2136 | 0.008 | -0.1022 | 26.7
-2 | 0.257 | 0.00811 | -0.0963 | 31.6893
-1.5 | 0.3042 | 0.0082 | -0.0913 | 37.0976
-1 | 0.3541 | 0.0083 | -0.0871 | 42.6627
-0.5 | 0.4041 | 0.0084 | -0.083 | 48.1071
0 | 0.4548 | 0.00851 | -0.0791 | 53.443
0.5 | 0.5053 | 0.00862 | -0.0754 | 58.6195
1 | 0.5518 | 0.00869 | -0.0709 | 63.4983
1.5 | 0.6021 | 0.00875 | -0.0673 | 68.8114
2 | 0.6485 | 0.00891 | -0.063 | 72.7834
2.5 | 0.6969 | 0.00911 | -0.0592 | 76.4984
3 | 0.7476 | 0.00936 | -0.0559 | 79.8718
3.5 | 0.7976 | 0.00968 | -0.0525 | 82.3967
4 | 0.8454 | 0.0101 | -0.0488 | 83.703
4.5 | 0.8981 | 0.01042 | -0.046 | 86.19
5 | 0.9444 | 0.01091 | -0.0422 | 86.5628
5.5 | 0.9931 | 0.0114 | -0.0388 | 87.114
6 | 1.0411 | 0.01195 | -0.0354 | 87.1213
6.5 | 1.0827 | 0.01281 | -0.0312 | 84.5199
7.5 | 1.3381 | 0.01595 | -0.0609 | 83.8934
8 | 1.3523 | 0.01974 | -0.0561 | 68.5056
8.5 | 1.3513 | 0.02326 | -0.0479 | 58.0954
9 | 1.3854 | 0.0252 | -0.0437 | 54.9762
9.5 | 1.4185 | 0.02731 | -0.0397 | 51.9407
10 | 1.4476 | 0.02978 | -0.0355 | 48.6098
10.5 | 1.4742 | 0.03254 | -0.0315 | 45.3042
11 | 1.4976 | 0.03567 | -0.0275 | 41.9849
11.5 | 1.5159 | 0.03936 | -0.0238 | 38.5137
12 | 1.522 | 0.04416 | -0.0202 | 34.4656
12.5 | 1.5269 | 0.04938 | -0.0173 | 30.9214
13 | 1.5239 | 0.05553 | -0.0151 | 27.4428
13.5 | 1.5062 | 0.06333 | -0.0137 | 23.7834
14 | 1.4781 | 0.07244 | -0.0135 | 20.4045
14.5 | 1.4372 | 0.08318 | -0.0144 | 17.2782
15 | 1.3966 | 0.0943 | -0.0162 | 14.8102
15.5 | 1.3572 | 0.1056 | -0.0188 | 12.8523
16 | 1.3208 | 0.11707 | -0.0221 | 11.2821
16.5 | 1.2891 | 0.12847 | -0.026 | 10.0342
17 | 1.2687 | 0.13894 | -0.03 | 9.1313
17.5 | 1.2493 | 0.14954 | -0.0345 | 8.3543

## 6. Re 50k Mach 0.00 (1)
BIGFOIL.COM POLAR EXPORT
goe505
GOE 505 |  |  |  | Cl Max: | 0.6375 | at alpha= | 8 | deg
XFOIL ncrit=9 |  |  |  | L/D Max: | 12.4413 | at alpha= | 4 | deg
Re: | 50000 |  |  | Cd Min: | 0.14343 | at alpha= | -10 | deg
Mach: | 0 |  |  | Cl=0 at alpha= | 0.042459 | deg
|  |  |  | @ Cl=0.1, Cd= | 0.050324
|  |  |  | @ Cl=0.4, Cd= | 0.047428
|  |  |  | @ Cl=0.6, Cd= | 0.067054
alpha (deg) | Cl | Cd | Cm | Cl/Cd
-10 | -0.3157 | 0.14343 | -0.0223 | -2.2011
-9.5 | -0.3312 | 0.14089 | -0.0206 | -2.3508
-9 | -0.35 | 0.13741 | -0.019 | -2.5471
-8.5 | -0.3398 | 0.13126 | -0.0159 | -2.5888
-8 | -0.3873 | 0.13144 | -0.0142 | -2.9466
-7.5 | -0.364 | 0.12311 | -0.0108 | -2.9567
-7 | -0.4151 | 0.12241 | -0.0077 | -3.3911
-6.5 | -0.4038 | 0.11537 | -0.0043 | -3.5
-6 | -0.454 | 0.11353 | -0.0007 | -3.9989
-5.5 | -0.4577 | 0.10732 | 0.0026 | -4.2648
-5 | -0.4883 | 0.10394 | 0.0013 | -4.6979
-4.5 | -0.4794 | 0.09739 | 0.0063 | -4.9225
-4 | -0.4816 | 0.09193 | 0.0076 | -5.2388
-3 | -0.472 | 0.08181 | 0.0087 | -5.7695
-2.5 | -0.4605 | 0.07694 | 0.0108 | -5.9852
-2 | -0.37 | 0.06404 | -0.0125 | -5.7776
-1.5 | -0.3455 | 0.05978 | -0.0111 | -5.7795
-1 | -0.1656 | 0.05442 | -0.0335 | -3.043
-0.5 | -0.0834 | 0.05217 | -0.0377 | -1.5986
0 | -0.0067 | 0.05139 | -0.0407 | -0.13038
0.5 | 0.0722 | 0.0506 | -0.044 | 1.4269
1 | 0.1637 | 0.04969 | -0.0503 | 3.2944
1.5 | 0.2661 | 0.0474 | -0.0576 | 5.6139
2 | 0.4096 | 0.04743 | -0.0737 | 8.6359
2.5 | 0.4729 | 0.04753 | -0.0739 | 9.9495
3 | 0.5041 | 0.04924 | -0.0709 | 10.2376
3.5 | 0.5642 | 0.04941 | -0.0706 | 11.4187
4 | 0.6197 | 0.04981 | -0.0697 | 12.4413
4.5 | 0.5877 | 0.05695 | -0.0633 | 10.3196
5 | 0.5974 | 0.06148 | -0.0604 | 9.717
5.5 | 0.5997 | 0.06691 | -0.0576 | 8.9628
6 | 0.6101 | 0.07191 | -0.0555 | 8.4842
6.5 | 0.6361 | 0.0757 | -0.0541 | 8.4029
7 | 0.6334 | 0.08203 | -0.0521 | 7.7216
7.5 | 0.6114 | 0.09017 | -0.0504 | 6.7805
8 | 0.6375 | 0.09488 | -0.0498 | 6.719
8.5 | 0.6225 | 0.10388 | -0.05 | 5.9925

## 7. Re 50k Mach 0.10 (1)
BIGFOIL.COM POLAR EXPORT
goe505
GOE 505 |  |  |  | Cl Max: | 0.9167 | at alpha= | 20 | deg
XFOIL ncrit=9 |  |  |  | L/D Max: | 11.6551 | at alpha= | 3.5 | deg
Re: | 50000 |  |  | Cd Min: | 0.22669 | at alpha= | 20 | deg
Mach: | 0.1 |  |  | Cl=0 at alpha= | -0.015263 | deg
|  |  |  | @ Cl=0.1, Cd= | 0.050549
|  |  |  | @ Cl=0.4, Cd= | 0.047877
|  |  |  | @ Cl=0.6, Cd= | 0.07376
alpha (deg) | Cl | Cd | Cm | Cl/Cd
-10 | -0.314 | 0.14392 | -0.0223 | -2.1818
-9.5 | -0.3321 | 0.14178 | -0.0207 | -2.3424
-9 | -0.343 | 0.13722 | -0.0189 | -2.4996
-8.5 | -0.3385 | 0.13185 | -0.0159 | -2.5673
-8 | -0.389 | 0.13242 | -0.0143 | -2.9376
-7.5 | -0.3619 | 0.12365 | -0.0109 | -2.9268
-7 | -0.4168 | 0.12336 | -0.0078 | -3.3787
-6.5 | -0.3992 | 0.1158 | -0.0045 | -3.4473
-6 | -0.4564 | 0.11454 | -0.001 | -3.9846
-5.5 | -0.4533 | 0.10786 | 0.0028 | -4.2027
-5 | -0.4858 | 0.10438 | 0.0019 | -4.6541
-4.5 | -0.479 | 0.09814 | 0.0063 | -4.8808
-4 | -0.4813 | 0.09263 | 0.0079 | -5.1959
-3.5 | -0.4795 | 0.08756 | 0.0088 | -5.4762
-3 | -0.4736 | 0.08248 | 0.009 | -5.742
-2.5 | -0.4626 | 0.07754 | 0.0113 | -5.966
-1.5 | -0.3488 | 0.06054 | -0.0111 | -5.7615
-1 | -0.1542 | 0.0549 | -0.0357 | -2.8087
-0.5 | -0.0794 | 0.05249 | -0.0388 | -1.5127
0 | 0.0025 | 0.05168 | -0.0423 | 0.048375
0.5 | 0.0616 | 0.05093 | -0.0428 | 1.2095
1 | 0.1563 | 0.04999 | -0.0495 | 3.1266
1.5 | 0.2471 | 0.04854 | -0.0554 | 5.0906
2 | 0.4017 | 0.04787 | -0.0729 | 8.3915
2.5 | 0.4613 | 0.04831 | -0.0727 | 9.5487
3 | 0.5095 | 0.04922 | -0.0714 | 10.3515
3.5 | 0.5732 | 0.04918 | -0.0713 | 11.6551
4 | 0.5637 | 0.0542 | -0.0658 | 10.4004
4.5 | 0.5858 | 0.05751 | -0.0632 | 10.1861
5 | 0.5948 | 0.06215 | -0.0603 | 9.5704
5.5 | 0.5938 | 0.06784 | -0.0574 | 8.7529
6 | 0.5981 | 0.07336 | -0.0552 | 8.1529
6.5 | 0.6186 | 0.07768 | -0.0536 | 7.9634
7 | 0.656 | 0.08075 | -0.0526 | 8.1238
7.5 | 0.6059 | 0.09114 | -0.0503 | 6.648
8 | 0.6302 | 0.09609 | -0.0498 | 6.5584
8.5 | 0.6197 | 0.10475 | -0.0501 | 5.916
10 | 0.5586 | 0.12999 | -0.0523 | 4.2973
10.5 | 0.5876 | 0.13592 | -0.0529 | 4.3231
11.5 | 0.6269 | 0.1455 | -0.053 | 4.3086
12 | 0.6387 | 0.14969 | -0.0528 | 4.2668
12.5 | 0.6509 | 0.15424 | -0.053 | 4.22
13 | 0.6927 | 0.16208 | -0.0546 | 4.2738
14 | 0.7079 | 0.16868 | -0.055 | 4.1967
14.5 | 0.7271 | 0.17414 | -0.056 | 4.1754
15 | 0.7565 | 0.1802 | -0.0571 | 4.1981
15.5 | 0.7619 | 0.18321 | -0.058 | 4.1586
16 | 0.777 | 0.18815 | -0.0594 | 4.1297
16.5 | 0.8157 | 0.19675 | -0.0607 | 4.1459
17 | 0.8156 | 0.19813 | -0.0622 | 4.1165
17.5 | 0.8267 | 0.20252 | -0.064 | 4.0821
19 | 0.8788 | 0.21728 | -0.0694 | 4.0446
19.5 | 0.8964 | 0.22179 | -0.0711 | 4.0417
20 | 0.9167 | 0.22669 | -0.0726 | 4.0438

## 8. Re 50k Mach 0.25 (1)
BIGFOIL.COM POLAR EXPORT
goe505
GOE 505 |  |  |  | Cl Max: | 0.9358 | at alpha= | 20 | deg
XFOIL ncrit=9 |  |  |  | L/D Max: | 10.4777 | at alpha= | 3.5 | deg
Re: | 50000 |  |  | Cd Min: | 0.23265 | at alpha= | 20 | deg
Mach: | 0.25 |  |  | Cl=0 at alpha= | -0.0041051 | deg
|  |  |  | @ Cl=0.1, Cd= | 0.051716
|  |  |  | @ Cl=0.4, Cd= | 0.048871
|  |  |  | @ Cl=0.6, Cd= | 0.14231
alpha (deg) | Cl | Cd | Cm | Cl/Cd
-9.5 | -0.3398 | 0.14703 | -0.0214 | -2.3111
-9 | -0.3233 | 0.13869 | -0.0186 | -2.3311
-8.5 | -0.3371 | 0.13564 | -0.0165 | -2.4853
-8 | -0.3498 | 0.13123 | -0.0144 | -2.6655
-7.5 | -0.3577 | 0.12722 | -0.0115 | -2.8117
-7 | -0.3756 | 0.12297 | -0.0089 | -3.0544
-6.5 | -0.3887 | 0.11903 | -0.0054 | -3.2656
-6 | -0.4512 | 0.11801 | -0.0017 | -3.8234
-5.5 | -0.4366 | 0.11101 | 0.0026 | -3.933
-5 | -0.465 | 0.10664 | 0.0044 | -4.3605
-4.5 | -0.4893 | 0.10352 | 0.0035 | -4.7266
-4 | -0.4808 | 0.09658 | 0.0086 | -4.9783
-3 | -0.4808 | 0.08606 | 0.011 | -5.5868
-2.5 | -0.4729 | 0.08096 | 0.0133 | -5.8412
-1.5 | -0.2303 | 0.06205 | -0.0336 | -3.7115
-1 | -0.1476 | 0.05711 | -0.0392 | -2.5845
-0.5 | -0.0604 | 0.05413 | -0.0437 | -1.1158
0 | 0.0005 | 0.05279 | -0.0439 | 0.0094715
0.5 | 0.0647 | 0.05211 | -0.0446 | 1.2416
1 | 0.1551 | 0.0511 | -0.0498 | 3.0352
1.5 | 0.249 | 0.04992 | -0.056 | 4.988
2 | 0.4016 | 0.04886 | -0.0731 | 8.2194
2.5 | 0.4479 | 0.05029 | -0.0717 | 8.9063
3 | 0.4961 | 0.05161 | -0.0703 | 9.6125
3.5 | 0.5505 | 0.05254 | -0.0694 | 10.4777
4 | 0.5388 | 0.05808 | -0.0643 | 9.2769
4.5 | 0.5505 | 0.06241 | -0.0614 | 8.8207
5 | 0.5673 | 0.06677 | -0.0592 | 8.4963
5.5 | 0.5977 | 0.07024 | -0.0576 | 8.5094
6 | 0.5818 | 0.07726 | -0.0548 | 7.5304
6.5 | 0.573 | 0.0839 | -0.0527 | 6.8296
7 | 0.5891 | 0.08889 | -0.0514 | 6.6273
7.5 | 0.6211 | 0.09305 | -0.0506 | 6.6749
8 | 0.6001 | 0.10164 | -0.05 | 5.9042
8.5 | 0.6088 | 0.10913 | -0.0506 | 5.5787
10 | 0.5599 | 0.13256 | -0.0528 | 4.2237
10.5 | 0.5761 | 0.13756 | -0.0527 | 4.188
11 | 0.6078 | 0.14386 | -0.0537 | 4.2249
11.5 | 0.6393 | 0.14984 | -0.0544 | 4.2666
12 | 0.6464 | 0.15314 | -0.0539 | 4.221
12.5 | 0.655 | 0.15713 | -0.054 | 4.1685
13 | 0.6779 | 0.16285 | -0.0549 | 4.1627
13.5 | 0.7109 | 0.1692 | -0.0559 | 4.2015
14 | 0.7153 | 0.17198 | -0.0562 | 4.1592
14.5 | 0.7306 | 0.17689 | -0.0573 | 4.1303
15 | 0.7697 | 0.18501 | -0.0587 | 4.1603
15.5 | 0.7717 | 0.18691 | -0.0596 | 4.1287
16 | 0.785 | 0.19142 | -0.0611 | 4.1009
16.5 | 0.8224 | 0.2005 | -0.0626 | 4.1017
17 | 0.8295 | 0.20264 | -0.064 | 4.0935
17.5 | 0.8383 | 0.20647 | -0.0661 | 4.0602
18 | 0.8734 | 0.21613 | -0.0676 | 4.0411
19 | 0.8981 | 0.22254 | -0.0714 | 4.0357
19.5 | 0.9332 | 0.2317 | -0.0723 | 4.0276
20 | 0.9358 | 0.23265 | -0.0749 | 4.0224

## 9. Re 50k Mach 0.50 (1)
BIGFOIL.COM POLAR EXPORT
goe505
GOE 505 |  |  |  | Cl Max: | 1.0338 | at alpha= | 20 | deg
XFOIL ncrit=9 |  |  |  | L/D Max: | 6.1971 | at alpha= | 4.5 | deg
Re: | 50000 |  |  | Cd Min: | 0.25241 | at alpha= | 19.5 | deg
Mach: | 0.5 |  |  | Cl=0 at alpha= | -0.093323 | deg
|  |  |  | @ Cl=0.1, Cd= | 0.057744
|  |  |  | @ Cl=0.4, Cd= | 0.06534
|  |  |  | @ Cl=0.6, Cd= | 0.15061
alpha (deg) | Cl | Cd | Cm | Cl/Cd
-8.5 | -0.3039 | 0.14599 | -0.0175 | -2.0816
-8 | -0.3284 | 0.14475 | -0.0157 | -2.2687
-7.5 | -0.3163 | 0.1374 | -0.0129 | -2.302
-7 | -0.3549 | 0.13711 | -0.0108 | -2.5884
-6.5 | -0.3366 | 0.12908 | -0.0078 | -2.6077
-6 | -0.3894 | 0.12925 | -0.0046 | -3.0128
-5.5 | -0.3679 | 0.12118 | -0.0015 | -3.036
-5 | -0.4047 | 0.1183 | 0.0025 | -3.421
-4.5 | -0.4422 | 0.11564 | 0.0072 | -3.8239
-4 | -0.4496 | 0.11017 | 0.0111 | -4.081
-3.5 | -0.4636 | 0.10527 | 0.0145 | -4.4039
-3 | -0.3976 | 0.09818 | -0.0036 | -4.0497
-2.5 | -0.3434 | 0.09027 | -0.0083 | -3.8041
-2 | -0.2576 | 0.07963 | -0.0389 | -3.235
-1.5 | -0.1903 | 0.07238 | -0.0461 | -2.6292
-1 | -0.1214 | 0.06677 | -0.0505 | -1.8182
-0.5 | -0.0536 | 0.0626 | -0.0526 | -0.85623
0 | 0.0123 | 0.05956 | -0.0529 | 0.20651
0.5 | 0.0705 | 0.0579 | -0.0516 | 1.2176
1 | 0.116 | 0.05766 | -0.0491 | 2.0118
1.5 | 0.1734 | 0.05807 | -0.0495 | 2.9861
2 | 0.2598 | 0.05865 | -0.0544 | 4.4297
2.5 | 0.3101 | 0.06039 | -0.0556 | 5.135
3 | 0.392 | 0.06398 | -0.0655 | 6.1269
3.5 | 0.417 | 0.06823 | -0.0635 | 6.1117
4 | 0.4435 | 0.07252 | -0.0617 | 6.1156
4.5 | 0.4747 | 0.0766 | -0.0601 | 6.1971
5 | 0.4637 | 0.08274 | -0.0572 | 5.6043
5.5 | 0.4804 | 0.08769 | -0.0555 | 5.4784
6 | 0.5092 | 0.09237 | -0.0544 | 5.5126
6.5 | 0.506 | 0.09836 | -0.0528 | 5.1444
7 | 0.5222 | 0.10382 | -0.0519 | 5.0299
7.5 | 0.5267 | 0.11041 | -0.0517 | 4.7704
8 | 0.5456 | 0.1174 | -0.0524 | 4.6474
9 | 0.5202 | 0.13326 | -0.0556 | 3.9036
9.5 | 0.5401 | 0.13818 | -0.0555 | 3.9087
10 | 0.5637 | 0.14388 | -0.056 | 3.9178
10.5 | 0.6007 | 0.15074 | -0.0571 | 3.985
11 | 0.6117 | 0.15432 | -0.0569 | 3.9638
11.5 | 0.6308 | 0.15909 | -0.0573 | 3.9651
12 | 0.6615 | 0.16586 | -0.0585 | 3.9883
12.5 | 0.6848 | 0.17087 | -0.0593 | 4.0077
13 | 0.6992 | 0.17502 | -0.0601 | 3.995
13.5 | 0.7265 | 0.18135 | -0.0615 | 4.0061
14 | 0.7544 | 0.18743 | -0.0628 | 4.025
14.5 | 0.7674 | 0.19136 | -0.0642 | 4.0102
15 | 0.7946 | 0.19818 | -0.0659 | 4.0095
15.5 | 0.8239 | 0.20512 | -0.0676 | 4.0167
16 | 0.8357 | 0.2085 | -0.0695 | 4.0082
16.5 | 0.8581 | 0.21497 | -0.0717 | 3.9917
17 | 0.8924 | 0.22412 | -0.0735 | 3.9818
17.5 | 0.8987 | 0.2261 | -0.0763 | 3.9748
18 | 0.9302 | 0.23561 | -0.0785 | 3.948
18.5 | 0.9592 | 0.24386 | -0.0804 | 3.9334
19 | 0.9724 | 0.24647 | -0.0829 | 3.9453
19.5 | 0.9979 | 0.25241 | -0.0844 | 3.9535
20 | 1.0338 | 0.24473 | -0.0797 | 4.2242

## 10. Re 100k Mach 0.00 (1)
BIGFOIL.COM POLAR EXPORT
goe505
GOE 505 |  |  |  | Cl Max: | 1.4815 | at alpha= | 12.5 | deg
XFOIL ncrit=9 |  |  |  | L/D Max: | 49.0514 | at alpha= | 4 | deg
Re: | 100000 |  |  | Cd Min: | 0.16745 | at alpha= | 20 | deg
Mach: | 0 |  |  | Cl=0 at alpha= | -1.7311 | deg
|  |  |  | @ Cl=0.1, Cd= | 0.033889
|  |  |  | @ Cl=0.4, Cd= | 0.027235
|  |  |  | @ Cl=0.6, Cd= | 0.023237
alpha (deg) | Cl | Cd | Cm | Cl/Cd
-13.5 | -0.3 | 0.16685 | -0.032 | -1.798
-13 | -0.3073 | 0.16384 | -0.0305 | -1.8756
-12.5 | -0.3488 | 0.16634 | -0.0319 | -2.0969
-12 | -0.3198 | 0.15558 | -0.0275 | -2.0555
-11.5 | -0.3189 | 0.15134 | -0.0253 | -2.1072
-11 | -0.3264 | 0.14767 | -0.0242 | -2.2103
-10.5 | -0.3669 | 0.14783 | -0.026 | -2.4819
-10 | -0.3435 | 0.13874 | -0.022 | -2.4759
-9.5 | -0.343 | 0.13436 | -0.0196 | -2.5528
-9 | -0.358 | 0.1308 | -0.0188 | -2.737
-8.5 | -0.4168 | 0.13047 | -0.0205 | -3.1946
-8 | -0.3923 | 0.12166 | -0.0162 | -3.2246
-7.5 | -0.3876 | 0.11696 | -0.0139 | -3.314
-7 | -0.4144 | 0.11303 | -0.0222 | -3.6663
-6.5 | -0.3865 | 0.10483 | -0.0256 | -3.6869
-6 | -0.3709 | 0.09892 | -0.0299 | -3.7495
-5.5 | -0.362 | 0.09143 | -0.0367 | -3.9593
-4.5 | -0.2987 | 0.07909 | -0.0436 | -3.7767
-4 | -0.2659 | 0.05878 | -0.0556 | -4.5236
-3.5 | -0.2152 | 0.04739 | -0.0573 | -4.541
-3 | -0.1624 | 0.04153 | -0.0565 | -3.9104
-2.5 | -0.1002 | 0.03848 | -0.057 | -2.604
-2 | -0.0355 | 0.03629 | -0.0577 | -0.97823
-1.5 | 0.0305 | 0.0347 | -0.0584 | 0.87896
-1 | 0.0934 | 0.03396 | -0.0585 | 2.7503
-0.5 | 0.157 | 0.03328 | -0.0589 | 4.7175
0 | 0.2237 | 0.03215 | -0.0595 | 6.958
1.5 | 0.4651 | 0.02542 | -0.0671 | 18.2966
2 | 0.7327 | 0.02109 | -0.1052 | 34.7416
2.5 | 0.8187 | 0.01945 | -0.1089 | 42.0925
3 | 0.8874 | 0.01898 | -0.1102 | 46.7545
3.5 | 0.9449 | 0.01942 | -0.1102 | 48.656
4 | 0.9928 | 0.02024 | -0.1088 | 49.0514
4.5 | 1.035 | 0.02118 | -0.1065 | 48.8669
5 | 1.081 | 0.02213 | -0.1049 | 48.8477
5.5 | 1.126 | 0.02312 | -0.1032 | 48.7024
6 | 1.1657 | 0.02416 | -0.1006 | 48.2492
6.5 | 1.2002 | 0.02527 | -0.0971 | 47.4951
7 | 1.2352 | 0.0265 | -0.0939 | 46.6113
7.5 | 1.2781 | 0.02782 | -0.0922 | 45.9418
8 | 1.3282 | 0.02915 | -0.0918 | 45.5643
8.5 | 1.3446 | 0.0306 | -0.0854 | 43.9412
9 | 1.3764 | 0.03218 | -0.0819 | 42.7719
9.5 | 1.4056 | 0.03332 | -0.0779 | 42.1849
10 | 1.4286 | 0.03423 | -0.0727 | 41.7353
10.5 | 1.4548 | 0.03505 | -0.0681 | 41.5064
11 | 1.4433 | 0.03667 | -0.0578 | 39.3591
11.5 | 1.4525 | 0.03798 | -0.0513 | 38.2438
12 | 1.4666 | 0.03893 | -0.0459 | 37.6727
12.5 | 1.4815 | 0.03985 | -0.0408 | 37.1769
13 | 1.459 | 0.04257 | -0.0322 | 34.273
13.5 | 1.4518 | 0.04488 | -0.0262 | 32.3485
14 | 1.4449 | 0.04744 | -0.0211 | 30.4574
14.5 | 1.439 | 0.05065 | -0.017 | 28.4107
15 | 1.4132 | 0.05635 | -0.0132 | 25.079
15.5 | 1.3893 | 0.06307 | -0.0111 | 22.0279
16 | 1.3616 | 0.07127 | -0.0104 | 19.1048
16.5 | 1.3276 | 0.08131 | -0.0114 | 16.3276
17 | 1.2597 | 0.0977 | -0.0151 | 12.8936
18 | 1.1234 | 0.1351 | -0.0271 | 8.3153
18.5 | 1.0238 | 0.16423 | -0.0399 | 6.2339
19.5 | 1.113 | 0.1564 | -0.0374 | 7.1164
20 | 1.0928 | 0.16745 | -0.0427 | 6.5261

## 11. Re 100k Mach 0.10 (1)
BIGFOIL.COM POLAR EXPORT
goe505
GOE 505 |  |  |  | Cl Max: | 1.4771 | at alpha= | 12.5 | deg
XFOIL ncrit=9 |  |  |  | L/D Max: | 48.6115 | at alpha= | 4.5 | deg
Re: | 100000 |  |  | Cd Min: | 0.18352 | at alpha= | 17.5 | deg
Mach: | 0.1 |  |  | Cl=0 at alpha= | -1.7368 | deg
|  |  |  | @ Cl=0.1, Cd= | 0.033917
|  |  |  | @ Cl=0.4, Cd= | 0.027721
|  |  |  | @ Cl=0.6, Cd= | 0.023714
alpha (deg) | Cl | Cd | Cm | Cl/Cd
-13.5 | -0.2999 | 0.16749 | -0.0319 | -1.7906
-13 | -0.3075 | 0.16454 | -0.0305 | -1.8688
-12.5 | -0.3492 | 0.1672 | -0.0319 | -2.0885
-12 | -0.3184 | 0.15612 | -0.0274 | -2.0395
-11.5 | -0.3178 | 0.15191 | -0.0253 | -2.092
-11 | -0.3259 | 0.14833 | -0.0243 | -2.1971
-10.5 | -0.3673 | 0.14869 | -0.0262 | -2.4702
-10 | -0.3407 | 0.13924 | -0.0219 | -2.4469
-9.5 | -0.3411 | 0.13492 | -0.0197 | -2.5282
-9 | -0.358 | 0.13155 | -0.019 | -2.7214
-8.5 | -0.4171 | 0.13136 | -0.0207 | -3.1752
-8 | -0.3862 | 0.1221 | -0.016 | -3.163
-7.5 | -0.3774 | 0.11709 | -0.0157 | -3.2232
-7 | -0.4161 | 0.11389 | -0.0245 | -3.6535
-6.5 | -0.3732 | 0.10509 | -0.0264 | -3.5512
-6 | -0.3672 | 0.09942 | -0.0317 | -3.6934
-5.5 | -0.3549 | 0.09195 | -0.0371 | -3.8597
-4.5 | -0.2929 | 0.07953 | -0.0444 | -3.6829
-3.5 | -0.2119 | 0.05272 | -0.0575 | -4.0193
-3 | -0.1634 | 0.04211 | -0.057 | -3.8803
-2.5 | -0.1001 | 0.03881 | -0.0576 | -2.5792
-2 | -0.035 | 0.03647 | -0.0582 | -0.95969
-1.5 | 0.0315 | 0.03483 | -0.059 | 0.90439
-1 | 0.0961 | 0.03396 | -0.0592 | 2.8298
-0.5 | 0.161 | 0.03324 | -0.0596 | 4.8436
0 | 0.2284 | 0.03207 | -0.0602 | 7.1219
0.5 | 0.3006 | 0.03036 | -0.0613 | 9.9012
1 | 0.3796 | 0.02813 | -0.0634 | 13.4945
2 | 0.7464 | 0.02078 | -0.107 | 35.9192
2.5 | 0.8164 | 0.01951 | -0.1078 | 41.8452
3 | 0.8951 | 0.01904 | -0.111 | 47.0116
3.5 | 0.9442 | 0.01964 | -0.1094 | 48.0754
4 | 0.9922 | 0.02047 | -0.108 | 48.4709
4.5 | 1.0398 | 0.02139 | -0.1066 | 48.6115
5.5 | 1.1261 | 0.02339 | -0.1024 | 48.1445
6 | 1.168 | 0.02445 | -0.1001 | 47.771
6.5 | 1.2084 | 0.02557 | -0.0976 | 47.2585
7 | 1.2386 | 0.02682 | -0.0934 | 46.182
7.5 | 1.2766 | 0.0282 | -0.0907 | 45.2695
8 | 1.3249 | 0.02958 | -0.09 | 44.7904
8.5 | 1.3493 | 0.031 | -0.0849 | 43.5258
9 | 1.3731 | 0.0327 | -0.08 | 41.9908
9.5 | 1.4004 | 0.03397 | -0.0755 | 41.2246
10 | 1.4209 | 0.03492 | -0.0698 | 40.6901
10.5 | 1.4447 | 0.03577 | -0.0648 | 40.3886
11 | 1.4427 | 0.03729 | -0.0562 | 38.6887
11.5 | 1.4457 | 0.03892 | -0.049 | 37.1454
12 | 1.4557 | 0.04004 | -0.043 | 36.3561
12.5 | 1.4771 | 0.04085 | -0.0389 | 36.1591
13 | 1.4531 | 0.04374 | -0.0303 | 33.2213
13.5 | 1.4421 | 0.04645 | -0.0243 | 31.0463
14 | 1.435 | 0.04921 | -0.0194 | 29.1607
14.5 | 1.4328 | 0.05218 | -0.0156 | 27.4588
15 | 1.4017 | 0.05873 | -0.0121 | 23.8668
15.5 | 1.3736 | 0.06617 | -0.0103 | 20.7587
16 | 1.3462 | 0.07457 | -0.0101 | 18.0528
16.5 | 1.2758 | 0.0905 | -0.0127 | 14.0972
17 | 0.9443 | 0.16677 | -0.0417 | 5.6623
17.5 | 0.8934 | 0.18352 | -0.051 | 4.8681

## 12. Re 100k Mach 0.25 (1)
BIGFOIL.COM POLAR EXPORT
goe505
GOE 505 |  |  |  | Cl Max: | 1.4076 | at alpha= | 11 | deg
XFOIL ncrit=9 |  |  |  | L/D Max: | 46.6248 | at alpha= | 3.5 | deg
Re: | 100000 |  |  | Cd Min: | 0.17186 | at alpha= | -12.5 | deg
Mach: | 0.25 |  |  | Cl=0 at alpha= | -1.8727 | deg
|  |  |  | @ Cl=0.1, Cd= | 0.034465
|  |  |  | @ Cl=0.4, Cd= | 0.027522
|  |  |  | @ Cl=0.6, Cd= | 0.022955
alpha (deg) | Cl | Cd | Cm | Cl/Cd
-13.5 | -0.2995 | 0.17093 | -0.0315 | -1.7522
-13 | -0.31 | 0.16868 | -0.0307 | -1.8378
-12.5 | -0.3514 | 0.17186 | -0.0322 | -2.0447
-12 | -0.3119 | 0.15912 | -0.027 | -1.9602
-11.5 | -0.3129 | 0.15502 | -0.0253 | -2.0184
-11 | -0.3273 | 0.15248 | -0.0252 | -2.1465
-10.5 | -0.369 | 0.15333 | -0.027 | -2.4066
-10 | -0.3287 | 0.14207 | -0.0216 | -2.3136
-9.5 | -0.3325 | 0.13794 | -0.0199 | -2.4105
-9 | -0.3635 | 0.1363 | -0.0206 | -2.6669
-8.5 | -0.3915 | 0.13243 | -0.0204 | -2.9563
-8 | -0.3632 | 0.12478 | -0.0156 | -2.9107
-7.5 | -0.3552 | 0.11961 | -0.0241 | -2.9697
-7 | -0.3394 | 0.11216 | -0.029 | -3.026
-6.5 | -0.3185 | 0.10632 | -0.0321 | -2.9957
-6 | -0.372 | 0.10339 | -0.0411 | -3.598
-5.5 | -0.3221 | 0.09482 | -0.0384 | -3.397
-5 | -0.3205 | 0.08882 | -0.0458 | -3.6084
-4.5 | -0.2819 | 0.08245 | -0.0449 | -3.419
-4 | -0.2312 | 0.07438 | -0.0528 | -3.1084
-3.5 | -0.1883 | 0.06199 | -0.0603 | -3.0376
-3 | -0.1382 | 0.04594 | -0.0641 | -3.0083
-2.5 | -0.0835 | 0.04046 | -0.0633 | -2.0638
-2 | -0.0177 | 0.03737 | -0.0633 | -0.47364
-1.5 | 0.0518 | 0.0352 | -0.0641 | 1.4716
-0.5 | 0.1626 | 0.03351 | -0.0606 | 4.8523
0 | 0.2308 | 0.03235 | -0.0607 | 7.1345
0.5 | 0.3065 | 0.03038 | -0.0617 | 10.0889
1 | 0.3881 | 0.02789 | -0.0634 | 13.9154
1.5 | 0.492 | 0.02468 | -0.0691 | 19.9352
2 | 0.7656 | 0.02031 | -0.1073 | 37.6957
2.5 | 0.8443 | 0.0196 | -0.1097 | 43.0765
3 | 0.9123 | 0.01989 | -0.1109 | 45.8673
3.5 | 0.9642 | 0.02068 | -0.1097 | 46.6248
4 | 1.0045 | 0.02168 | -0.1065 | 46.333
4.5 | 1.0516 | 0.02269 | -0.1047 | 46.3464
5 | 1.096 | 0.02374 | -0.1024 | 46.1668
5.5 | 1.1363 | 0.02483 | -0.0993 | 45.7632
6.5 | 1.2054 | 0.02738 | -0.0915 | 44.0248
7 | 1.2458 | 0.02881 | -0.0887 | 43.2419
8 | 1.306 | 0.03203 | -0.0799 | 40.7743
8.5 | 1.3301 | 0.03384 | -0.0747 | 39.3056
9 | 1.379 | 0.03558 | -0.0737 | 38.7577
9.5 | 1.3594 | 0.0379 | -0.0618 | 35.8681
10 | 1.3671 | 0.03992 | -0.0547 | 34.246
10.5 | 1.3829 | 0.04127 | -0.0489 | 33.5086
11 | 1.4076 | 0.04234 | -0.0444 | 33.2452
11.5 | 1.3786 | 0.0462 | -0.035 | 29.8398
12 | 1.3718 | 0.04945 | -0.0289 | 27.7412
12.5 | 1.2331 | 0.06453 | -0.0188 | 19.1089
13 | 1.1562 | 0.07896 | -0.0171 | 14.6429
13.5 | 1.2421 | 0.07207 | -0.0141 | 17.2346
14 | 1.3431 | 0.06397 | -0.0118 | 20.9958

## 13. Re 100k Mach 0.50 (1)
BIGFOIL.COM POLAR EXPORT
goe505
GOE 505 |  |  |  | Cl Max: | 1.1019 | at alpha= | 20 | deg
XFOIL ncrit=9 |  |  |  | L/D Max: | 36.8504 | at alpha= | 3 | deg
Re: | 100000 |  |  | Cd Min: | 0.24614 | at alpha= | -20 | deg
Mach: | 0.5 |  |  | Cl=0 at alpha= | -1.8024 | deg
|  |  |  | @ Cl=0.1, Cd= | 0.037455
|  |  |  | @ Cl=0.4, Cd= | 0.028338
|  |  |  | @ Cl=0.6, Cd= | 0.024339
alpha (deg) | Cl | Cd | Cm | Cl/Cd
-20 | -0.3789 | 0.24614 | -0.0373 | -1.5394
-19.5 | -0.3701 | 0.24312 | -0.04 | -1.5223
-19 | -0.3574 | 0.23672 | -0.0411 | -1.5098
-18.5 | -0.342 | 0.22954 | -0.0409 | -1.4899
-18 | -0.3313 | 0.22455 | -0.0414 | -1.4754
-17.5 | -0.3289 | 0.22251 | -0.0428 | -1.4781
-17 | -0.3206 | 0.21626 | -0.0423 | -1.4825
-16.5 | -0.3102 | 0.21016 | -0.0406 | -1.476
-16 | -0.306 | 0.20595 | -0.0393 | -1.4858
-15.5 | -0.3112 | 0.20423 | -0.0389 | -1.5238
-15 | -0.3163 | 0.20128 | -0.0378 | -1.5714
-14.5 | -0.3043 | 0.19374 | -0.0345 | -1.5707
-14 | -0.3032 | 0.18971 | -0.0327 | -1.5982
-13.5 | -0.3105 | 0.18777 | -0.0324 | -1.6536
-12.5 | -0.3026 | 0.17665 | -0.0287 | -1.713
-12 | -0.3016 | 0.17239 | -0.0274 | -1.7495
-11.5 | -0.317 | 0.17135 | -0.0278 | -1.85
-11 | -0.3203 | 0.16618 | -0.0269 | -1.9274
-10.5 | -0.304 | 0.15867 | -0.0237 | -1.9159
-10 | -0.3074 | 0.15474 | -0.0225 | -1.9866
-9.5 | -0.342 | 0.15554 | -0.0238 | -2.1988
-9 | -0.2966 | 0.14379 | -0.0253 | -2.0627
-8.5 | -0.2698 | 0.13708 | -0.0307 | -1.9682
-8 | -0.2788 | 0.13369 | -0.0383 | -2.0854
-7.5 | -0.2292 | 0.12427 | -0.0404 | -1.8444
-7 | -0.2482 | 0.12208 | -0.0474 | -2.0331
-6.5 | -0.2078 | 0.11278 | -0.0486 | -1.8425
-6 | -0.2027 | 0.10808 | -0.0512 | -1.8755
-5.5 | -0.1922 | 0.10161 | -0.0547 | -1.8915
-5 | -0.1905 | 0.09618 | -0.0545 | -1.9807
-4.5 | -0.174 | 0.08865 | -0.0617 | -1.9628
-4 | -0.1624 | 0.08291 | -0.0593 | -1.9588
-3.5 | -0.1542 | 0.07136 | -0.069 | -2.1609
-3 | -0.116 | 0.06354 | -0.0698 | -1.8256
-2.5 | -0.071 | 0.05464 | -0.0722 | -1.2994
-2 | -0.0181 | 0.04671 | -0.0724 | -0.3875
-1.5 | 0.0277 | 0.04123 | -0.069 | 0.67184
-1 | 0.0985 | 0.03751 | -0.0675 | 2.626
-0.5 | 0.1862 | 0.03429 | -0.0674 | 5.4302
0 | 0.2458 | 0.03286 | -0.0636 | 7.4802
1 | 0.4129 | 0.02796 | -0.0622 | 14.7675
1.5 | 0.5104 | 0.02572 | -0.0646 | 19.8445
2 | 0.6337 | 0.02382 | -0.0724 | 26.6037
2.5 | 0.8466 | 0.02388 | -0.0999 | 35.4523
3 | 0.9161 | 0.02486 | -0.1 | 36.8504
3.5 | 0.9583 | 0.02628 | -0.0958 | 36.465
4 | 0.9976 | 0.0278 | -0.0912 | 35.8849
4.5 | 1.0133 | 0.02967 | -0.0832 | 34.1523
5 | 1.0234 | 0.03181 | -0.0747 | 32.1723
5.5 | 1.0228 | 0.03458 | -0.0656 | 29.5778
6 | 1.022 | 0.03787 | -0.0575 | 26.9871
6.5 | 1.038 | 0.04086 | -0.0518 | 25.4038
7 | 1.0111 | 0.04615 | -0.0434 | 21.909
7.5 | 0.8822 | 0.06078 | -0.0347 | 14.5146
8 | 0.8109 | 0.07494 | -0.0337 | 10.8207
9 | 0.7318 | 0.09868 | -0.0356 | 7.4159
9.5 | 0.7528 | 0.10412 | -0.0349 | 7.2301
10 | 0.7146 | 0.11664 | -0.0381 | 6.1265
10.5 | 0.7223 | 0.1238 | -0.039 | 5.8344
11 | 0.7119 | 0.13356 | -0.0418 | 5.3302
11.5 | 0.7456 | 0.1407 | -0.0428 | 5.2992
12 | 0.7011 | 0.15367 | -0.0496 | 4.5624
12.5 | 0.7485 | 0.16063 | -0.05 | 4.6598
13 | 0.7349 | 0.16535 | -0.0522 | 4.4445
13.5 | 0.7638 | 0.17084 | -0.053 | 4.4708
14 | 0.7864 | 0.17749 | -0.0546 | 4.4307
14.5 | 0.8006 | 0.18203 | -0.0563 | 4.3982
15 | 0.8249 | 0.18883 | -0.0579 | 4.3685
15.5 | 0.8468 | 0.19375 | -0.0594 | 4.3706
16 | 0.8558 | 0.19955 | -0.0624 | 4.2886
16.5 | 0.8831 | 0.20533 | -0.0637 | 4.3009
17 | 0.9007 | 0.20944 | -0.0657 | 4.3005
17.5 | 0.9473 | 0.20706 | -0.0624 | 4.575
18 | 0.984 | 0.20754 | -0.0616 | 4.7413
18.5 | 1.0271 | 0.20638 | -0.0598 | 4.9767
19 | 1.0563 | 0.20701 | -0.0607 | 5.1027
19.5 | 1.075 | 0.2128 | -0.0638 | 5.0517
20 | 1.1019 | 0.21686 | -0.0653 | 5.0812

## 14. Re 250k Mach 0.00 (1)
BIGFOIL.COM POLAR EXPORT
goe505
GOE 505 |  |  |  | Cl Max: | 1.3942 | at alpha= | 12.5 | deg
XFOIL ncrit=9 |  |  |  | L/D Max: | 64.814 | at alpha= | 3 | deg
Re: | 250000 |  |  | Cd Min: | 0.22016 | at alpha= | -20 | deg
Mach: | 0 |  |  | Cl=0 at alpha= | -4.5129 | deg
|  |  |  | @ Cl=0.1, Cd= | 0.018574
|  |  |  | @ Cl=0.4, Cd= | 0.014336
|  |  |  | @ Cl=0.6, Cd= | 0.012681
alpha (deg) | Cl | Cd | Cm | Cl/Cd
-20 | -0.3618 | 0.22016 | -0.0325 | -1.6434
-19.5 | -0.3514 | 0.21555 | -0.0336 | -1.6302
-19 | -0.3422 | 0.21077 | -0.0347 | -1.6236
-18 | -0.3304 | 0.20051 | -0.0368 | -1.6478
-17.5 | -0.3209 | 0.19632 | -0.0362 | -1.6346
-17 | -0.3149 | 0.19198 | -0.0361 | -1.6403
-16.5 | -0.313 | 0.18736 | -0.0362 | -1.6706
-16 | -0.3293 | 0.18436 | -0.0381 | -1.7862
-15.5 | -0.315 | 0.17866 | -0.0337 | -1.7631
-15 | -0.3139 | 0.17526 | -0.0321 | -1.7911
-14.5 | -0.289 | 0.16733 | -0.0404 | -1.7271
-14 | -0.2684 | 0.15866 | -0.0478 | -1.6917
-13.5 | -0.238 | 0.15209 | -0.0519 | -1.5649
-13 | -0.2272 | 0.14481 | -0.0623 | -1.569
-12.5 | -0.1939 | 0.13636 | -0.0658 | -1.422
-12 | -0.1692 | 0.13031 | -0.0694 | -1.2984
-11.5 | -0.1692 | 0.12159 | -0.0817 | -1.3916
-11 | -0.1289 | 0.11565 | -0.0815 | -1.1146
-10.5 | -0.108 | 0.10973 | -0.0856 | -0.98423
-10 | -0.1011 | 0.10053 | -0.0968 | -1.0057
-9.5 | -0.0751 | 0.09648 | -0.0954 | -0.7784
-9 | -0.0756 | 0.08831 | -0.1108 | -0.85608
-8.5 | -0.0759 | 0.0818 | -0.1091 | -0.92787
-8 | -0.0353 | 0.07684 | -0.1115 | -0.4594
-7.5 | -0.0441 | 0.07262 | -0.1114 | -0.60727
-7 | -0.0918 | 0.06269 | -0.1162 | -1.4643
-6.5 | -0.189 | 0.03569 | -0.1079 | -5.2956
-6 | -0.197 | 0.03075 | -0.0975 | -6.4065
-5.5 | -0.1708 | 0.02742 | -0.0926 | -6.229
-5 | -0.0943 | 0.02403 | -0.096 | -3.9243
-4.5 | 0.0025 | 0.02103 | -0.1031 | 0.11888
-4 | 0.0715 | 0.01926 | -0.1048 | 3.7124
-3.5 | 0.1475 | 0.01743 | -0.1082 | 8.4624
-3 | 0.2334 | 0.01588 | -0.1136 | 14.6977
-2.5 | 0.2716 | 0.01517 | -0.1097 | 17.9038
-2 | 0.3272 | 0.01485 | -0.1092 | 22.0337
-1.5 | 0.4023 | 0.01432 | -0.1126 | 28.0936
-1 | 0.4487 | 0.01402 | -0.1102 | 32.0043
-0.5 | 0.4958 | 0.01366 | -0.108 | 36.2958
0 | 0.5425 | 0.0133 | -0.1056 | 40.7895
0.5 | 0.5869 | 0.01283 | -0.1027 | 45.7443
1 | 0.6142 | 0.01252 | -0.0963 | 49.0575
1.5 | 0.6404 | 0.01213 | -0.0896 | 52.7947
2 | 0.6538 | 0.01141 | -0.0806 | 57.3006
3 | 0.8886 | 0.01371 | -0.108 | 64.814
3.5 | 0.9009 | 0.01432 | -0.0996 | 62.912
4 | 0.9219 | 0.01497 | -0.0931 | 61.5832
4.5 | 0.9489 | 0.01558 | -0.0878 | 60.905
5 | 0.9802 | 0.01616 | -0.0835 | 60.6559
5.5 | 1.0163 | 0.01679 | -0.0802 | 60.5301
6 | 1.0542 | 0.01744 | -0.0773 | 60.4472
6.5 | 1.0908 | 0.01805 | -0.0742 | 60.4321
7 | 1.1341 | 0.01878 | -0.0725 | 60.3887
7.5 | 1.1688 | 0.01942 | -0.0692 | 60.1854
8 | 1.2081 | 0.0202 | -0.0669 | 59.8069
8.5 | 1.2289 | 0.02095 | -0.0616 | 58.6587
9 | 1.2599 | 0.02181 | -0.0581 | 57.7671
9.5 | 1.2876 | 0.02275 | -0.0544 | 56.5978
10 | 1.3085 | 0.0238 | -0.0499 | 54.979
10.5 | 1.3314 | 0.02499 | -0.046 | 53.2773
11 | 1.3501 | 0.02643 | -0.0419 | 51.0821
11.5 | 1.3693 | 0.02807 | -0.0382 | 48.7816
12 | 1.3839 | 0.0302 | -0.0345 | 45.8245
12.5 | 1.3942 | 0.03292 | -0.0308 | 42.3512
13 | 1.3907 | 0.03696 | -0.0265 | 37.6272
13.5 | 1.3753 | 0.04241 | -0.0222 | 32.4287
14 | 1.3217 | 0.05225 | -0.0176 | 25.2957
14.5 | 1.3099 | 0.05892 | -0.0161 | 22.2318
15 | 1.3002 | 0.06585 | -0.0156 | 19.7449
15.5 | 1.2829 | 0.07421 | -0.0159 | 17.2874
16 | 1.2598 | 0.08387 | -0.0173 | 15.0209
16.5 | 1.2353 | 0.09417 | -0.0193 | 13.1178
17 | 1.205 | 0.10571 | -0.0222 | 11.3991
17.5 | 1.181 | 0.11647 | -0.0253 | 10.14

## 15. Re 250k Mach 0.10 (1)
BIGFOIL.COM POLAR EXPORT
goe505
GOE 505 |  |  |  | Cl Max: | 0.6595 | at alpha= | 2 | deg
XFOIL ncrit=9 |  |  |  | L/D Max: | 55.9372 | at alpha= | 2 | deg
Re: | 250000 |  |  | Cd Min: | 0.22081 | at alpha= | -20 | deg
Mach: | 0.1 |  |  | Cl=0 at alpha= | -4.5271 | deg
|  |  |  | @ Cl=0.1, Cd= | 0.018679
|  |  |  | @ Cl=0.4, Cd= | 0.014396
|  |  |  | @ Cl=0.6, Cd= | 0.012698
alpha (deg) | Cl | Cd | Cm | Cl/Cd
-20 | -0.3621 | 0.22081 | -0.0326 | -1.6399
-19.5 | -0.3516 | 0.21618 | -0.0337 | -1.6264
-19 | -0.3424 | 0.21137 | -0.0348 | -1.6199
-18 | -0.3304 | 0.20112 | -0.0369 | -1.6428
-17.5 | -0.3209 | 0.19692 | -0.0363 | -1.6296
-17 | -0.3149 | 0.19256 | -0.0361 | -1.6353
-16.5 | -0.3131 | 0.18797 | -0.0363 | -1.6657
-16 | -0.3289 | 0.18504 | -0.0379 | -1.7775
-15.5 | -0.3154 | 0.17937 | -0.0336 | -1.7584
-15 | -0.3104 | 0.17547 | -0.033 | -1.769
-14.5 | -0.287 | 0.16756 | -0.0418 | -1.7128
-14 | -0.2643 | 0.15894 | -0.0485 | -1.6629
-13.5 | -0.234 | 0.15233 | -0.0528 | -1.5361
-13 | -0.2245 | 0.14514 | -0.0636 | -1.5468
-12.5 | -0.1905 | 0.13675 | -0.0662 | -1.3931
-12 | -0.1648 | 0.13056 | -0.0703 | -1.2623
-11.5 | -0.1634 | 0.12192 | -0.0823 | -1.3402
-11 | -0.1258 | 0.11612 | -0.0818 | -1.0834
-10.5 | -0.1034 | 0.10999 | -0.0865 | -0.94009
-10 | -0.0948 | 0.10097 | -0.0973 | -0.93889
-9.5 | -0.0705 | 0.0969 | -0.0959 | -0.72755
-9 | -0.0706 | 0.0887 | -0.1118 | -0.79594
-8.5 | -0.0688 | 0.08241 | -0.1093 | -0.83485
-8 | -0.0282 | 0.07736 | -0.1119 | -0.36453
-7.5 | -0.0362 | 0.07298 | -0.1123 | -0.49603
-6.5 | -0.1441 | 0.0447 | -0.1123 | -3.2237
-6 | -0.1938 | 0.03129 | -0.099 | -6.1937
-5.5 | -0.1705 | 0.02791 | -0.0936 | -6.1089
-5 | -0.0923 | 0.02426 | -0.0973 | -3.8046
-4.5 | 0.0053 | 0.02116 | -0.1044 | 0.25047
-4 | 0.0682 | 0.01944 | -0.1048 | 3.5082
-3.5 | 0.1497 | 0.01749 | -0.1092 | 8.5592
-3 | 0.2054 | 0.01657 | -0.1085 | 12.3959
-2.5 | 0.2746 | 0.01521 | -0.1106 | 18.0539
-2 | 0.326 | 0.0149 | -0.1092 | 21.8792
-1.5 | 0.4067 | 0.01435 | -0.1136 | 28.3415
-1 | 0.4535 | 0.01402 | -0.1112 | 32.3466
-0.5 | 0.5001 | 0.01367 | -0.1087 | 36.5838
0 | 0.5467 | 0.01329 | -0.1063 | 41.1362
0.5 | 0.5792 | 0.01294 | -0.1009 | 44.7604
1 | 0.6136 | 0.01254 | -0.0958 | 48.9314
1.5 | 0.638 | 0.0122 | -0.0887 | 52.2951
2 | 0.6595 | 0.01179 | -0.0812 | 55.9372

## 16. Re 250k Mach 0.25 (1)
BIGFOIL.COM POLAR EXPORT
goe505
GOE 505 |  |  |  | Cl Max: | 1.3954 | at alpha= | 12.5 | deg
XFOIL ncrit=9 |  |  |  | L/D Max: | 61.4645 | at alpha= | 2.5 | deg
Re: | 250000 |  |  | Cd Min: | 0.22449 | at alpha= | -20 | deg
Mach: | 0.25 |  |  | Cl=0 at alpha= | -4.3443 | deg
|  |  |  | @ Cl=0.1, Cd= | 0.019445
|  |  |  | @ Cl=0.4, Cd= | 0.014691
|  |  |  | @ Cl=0.6, Cd= | 0.01277
alpha (deg) | Cl | Cd | Cm | Cl/Cd
-20 | -0.3643 | 0.22449 | -0.0331 | -1.6228
-19.5 | -0.3536 | 0.2197 | -0.0342 | -1.6095
-19 | -0.3441 | 0.21477 | -0.0354 | -1.6022
-18 | -0.3306 | 0.20455 | -0.0372 | -1.6162
-17.5 | -0.3211 | 0.20028 | -0.0366 | -1.6033
-17 | -0.3153 | 0.19586 | -0.0363 | -1.6098
-16.5 | -0.3149 | 0.19147 | -0.0365 | -1.6446
-16 | -0.3288 | 0.18892 | -0.0373 | -1.7404
-15.5 | -0.3182 | 0.18334 | -0.0327 | -1.7356
-15 | -0.292 | 0.17666 | -0.0378 | -1.6529
-14.5 | -0.2748 | 0.16932 | -0.0486 | -1.623
-14 | -0.2429 | 0.1604 | -0.0524 | -1.5143
-13.5 | -0.2124 | 0.15354 | -0.0578 | -1.3834
-13 | -0.2086 | 0.14699 | -0.0692 | -1.4191
-12.5 | -0.1685 | 0.13846 | -0.07 | -1.217
-12 | -0.1413 | 0.13173 | -0.0755 | -1.0726
-11.5 | -0.1355 | 0.12387 | -0.0845 | -1.0939
-11 | -0.1028 | 0.11797 | -0.0853 | -0.87141
-10.5 | -0.0888 | 0.11132 | -0.0946 | -0.7977
-10 | -0.0782 | 0.10409 | -0.0977 | -0.75127
-9.5 | -0.0442 | 0.09879 | -0.0994 | -0.44741
-9 | -0.0553 | 0.0926 | -0.1103 | -0.59719
-8.5 | -0.034 | 0.08522 | -0.111 | -0.39897
-8 | 0.0079 | 0.07961 | -0.1149 | 0.099234
-7.5 | -0.0181 | 0.0742 | -0.1201 | -0.24394
-6.5 | 0.0173 | 0.06009 | -0.127 | 0.2879
-6 | -0.0895 | 0.04748 | -0.1138 | -1.885
-5.5 | -0.1541 | 0.03083 | -0.1014 | -4.9984
-5 | -0.0775 | 0.02585 | -0.1048 | -2.9981
-4.5 | -0.0331 | 0.02339 | -0.1014 | -1.4151
-4 | 0.0732 | 0.0201 | -0.1093 | 3.6418
-3.5 | 0.1648 | 0.01786 | -0.115 | 9.2273
-3 | 0.2065 | 0.01709 | -0.1111 | 12.0831
-2.5 | 0.2644 | 0.01611 | -0.1103 | 16.4122
-2 | 0.3395 | 0.015 | -0.113 | 22.6333
-1.5 | 0.391 | 0.01475 | -0.1109 | 26.5085
-1 | 0.4439 | 0.0144 | -0.1092 | 30.8264
-0.5 | 0.4938 | 0.01396 | -0.1069 | 35.3725
0 | 0.5414 | 0.01353 | -0.1041 | 40.0148
0.5 | 0.5682 | 0.01317 | -0.097 | 43.1435
1 | 0.6 | 0.01277 | -0.0909 | 46.9851
1.5 | 0.6327 | 0.01262 | -0.0851 | 50.1347
2 | 0.6529 | 0.01291 | -0.0772 | 50.5732
2.5 | 0.8562 | 0.01393 | -0.1089 | 61.4645
3 | 0.8701 | 0.01457 | -0.1005 | 59.7186
3.5 | 0.8933 | 0.01523 | -0.094 | 58.654
4 | 0.9212 | 0.01588 | -0.0885 | 58.0101
4.5 | 0.953 | 0.01651 | -0.0838 | 57.7226
5 | 0.9892 | 0.01719 | -0.08 | 57.5451
5.5 | 1.0286 | 0.01787 | -0.0768 | 57.5602
6 | 1.0677 | 0.01854 | -0.0737 | 57.589
7 | 1.147 | 0.02003 | -0.0678 | 57.2641
7.5 | 1.1952 | 0.02087 | -0.0665 | 57.2688
8 | 1.2228 | 0.0217 | -0.0617 | 56.3502
8.5 | 1.249 | 0.02267 | -0.0571 | 55.0948
9 | 1.2791 | 0.02367 | -0.0532 | 54.0389
9.5 | 1.2997 | 0.02487 | -0.0481 | 52.2598
10 | 1.3216 | 0.02623 | -0.0437 | 50.3851
10.5 | 1.3426 | 0.02776 | -0.0394 | 48.3646
11 | 1.3583 | 0.02965 | -0.035 | 45.8111
11.5 | 1.3759 | 0.03177 | -0.0313 | 43.3082
12 | 1.3879 | 0.03453 | -0.0276 | 40.194
12.5 | 1.3954 | 0.03795 | -0.024 | 36.7694
13 | 1.3889 | 0.04282 | -0.0203 | 32.4358
13.5 | 1.3796 | 0.04844 | -0.0173 | 28.4806
14 | 1.3215 | 0.05963 | -0.0148 | 22.1617
14.5 | 1.2831 | 0.07005 | -0.0146 | 18.3169
15 | 1.2583 | 0.07964 | -0.0154 | 15.7998
15.5 | 1.2363 | 0.08935 | -0.017 | 13.8366
16 | 1.2111 | 0.09979 | -0.0193 | 12.1365
16.5 | 1.1863 | 0.1105 | -0.0222 | 10.7357
17 | 1.1567 | 0.1222 | -0.0258 | 9.4656
17.5 | 1.1326 | 0.13339 | -0.0297 | 8.4909

## 17. Re 250k Mach 0.50 (1)
BIGFOIL.COM POLAR EXPORT
goe505
GOE 505 |  |  |  | Cl Max: | 1.3223 | at alpha= | 11.5 | deg
XFOIL ncrit=9 |  |  |  | L/D Max: | 48.6288 | at alpha= | 3.5 | deg
Re: | 250000 |  |  | Cd Min: | 0.24348 | at alpha= | -20 | deg
Mach: | 0.5 |  |  | Cl=0 at alpha= | -10.2189 | deg
|  |  |  | @ Cl=0.1, Cd= | 0.025587
|  |  |  | @ Cl=0.4, Cd= | 0.015358
|  |  |  | @ Cl=0.6, Cd= | 0.016539
alpha (deg) | Cl | Cd | Cm | Cl/Cd
-20 | -0.381 | 0.24348 | -0.0352 | -1.5648
-19.5 | -0.3691 | 0.23777 | -0.0366 | -1.5523
-19 | -0.3608 | 0.23286 | -0.0384 | -1.5494
-18.5 | -0.3502 | 0.22668 | -0.0386 | -1.5449
-18 | -0.3398 | 0.22151 | -0.0381 | -1.534
-17.5 | -0.3323 | 0.21692 | -0.0374 | -1.5319
-17 | -0.3296 | 0.21247 | -0.0366 | -1.5513
-16.5 | -0.3375 | 0.20986 | -0.036 | -1.6082
-16 | -0.2978 | 0.19949 | -0.043 | -1.4928
-15.5 | -0.261 | 0.19108 | -0.0505 | -1.3659
-15 | -0.233 | 0.18334 | -0.0599 | -1.2709
-14.5 | -0.1971 | 0.17409 | -0.0669 | -1.1322
-14 | -0.1695 | 0.16694 | -0.0713 | -1.0153
-13.5 | -0.1456 | 0.15984 | -0.0804 | -0.91091
-13 | -0.112 | 0.15111 | -0.0855 | -0.74118
-12.5 | -0.0899 | 0.14487 | -0.0883 | -0.62056
-12 | -0.0848 | 0.13981 | -0.0991 | -0.60654
-11.5 | -0.0426 | 0.13072 | -0.0988 | -0.32589
-11 | -0.0231 | 0.12484 | -0.1019 | -0.18504
-10.5 | -0.0167 | 0.1186 | -0.1123 | -0.14081
-10 | 0.013 | 0.11229 | -0.1089 | 0.11577
-9.5 | 0.0346 | 0.1064 | -0.1138 | 0.32519
-9 | 0.0451 | 0.09929 | -0.1244 | 0.45422
-8.5 | 0.063 | 0.0944 | -0.1192 | 0.66737
-8 | 0.1066 | 0.08712 | -0.1276 | 1.2236
-7.5 | 0.0753 | 0.08306 | -0.1344 | 0.90657
-7 | 0.1029 | 0.0763 | -0.1306 | 1.3486
-6.5 | 0.1434 | 0.06935 | -0.1368 | 2.0678
-6 | 0.1353 | 0.06454 | -0.1357 | 2.0964
-5.5 | 0.1087 | 0.05715 | -0.1345 | 1.902
-5 | 0.0723 | 0.04572 | -0.133 | 1.5814
-4.5 | 0.0671 | 0.03815 | -0.1278 | 1.7588
-4 | 0.0535 | 0.03049 | -0.119 | 1.7547
-3.5 | 0.1178 | 0.02371 | -0.1197 | 4.9684
-3 | 0.1589 | 0.0213 | -0.1135 | 7.4601
-2.5 | 0.2121 | 0.0194 | -0.1093 | 10.933
-2 | 0.2776 | 0.01782 | -0.107 | 15.578
-1.5 | 0.3359 | 0.01645 | -0.1035 | 20.4195
-1 | 0.3936 | 0.0154 | -0.0999 | 25.5584
-0.5 | 0.4304 | 0.01516 | -0.0927 | 28.3905
0 | 0.481 | 0.0148 | -0.0881 | 32.5
0.5 | 0.5294 | 0.01469 | -0.0833 | 36.0381
1 | 0.5529 | 0.01531 | -0.0747 | 36.1137
1.5 | 0.5778 | 0.0161 | -0.067 | 35.8882
2 | 0.6122 | 0.01678 | -0.0611 | 36.4839
2.5 | 0.6527 | 0.0174 | -0.0565 | 37.5115
3 | 0.6962 | 0.01789 | -0.0525 | 38.9156
3.5 | 0.9079 | 0.01867 | -0.0831 | 48.6288
4 | 0.9466 | 0.01953 | -0.0782 | 48.469
4.5 | 0.988 | 0.02045 | -0.0738 | 48.313
5 | 1.0314 | 0.02139 | -0.0698 | 48.2188
5.5 | 1.0743 | 0.02247 | -0.0659 | 47.8104
6 | 1.118 | 0.02357 | -0.0621 | 47.4332
6.5 | 1.1506 | 0.02496 | -0.0569 | 46.0978
7 | 1.1928 | 0.02628 | -0.0531 | 45.3881
7.5 | 1.2168 | 0.02808 | -0.0473 | 43.3333
8 | 1.2483 | 0.02992 | -0.0427 | 41.7213
8.5 | 1.2708 | 0.03206 | -0.0374 | 39.6382
9 | 1.2816 | 0.03481 | -0.0315 | 36.817
9.5 | 1.2946 | 0.0375 | -0.0263 | 34.5227
10 | 1.309 | 0.04056 | -0.0218 | 32.2732
10.5 | 1.3084 | 0.045 | -0.0175 | 29.0756
11 | 1.3127 | 0.0495 | -0.0142 | 26.5192
11.5 | 1.3223 | 0.05395 | -0.0117 | 24.5097
12 | 1.3114 | 0.06077 | -0.0103 | 21.5797
12.5 | 1.2913 | 0.06907 | -0.0101 | 18.6955
13 | 1.2682 | 0.07808 | -0.0107 | 16.2423
13.5 | 1.2493 | 0.08704 | -0.012 | 14.3532
14 | 1.1748 | 0.10301 | -0.0167 | 11.4047
14.5 | 1.0193 | 0.13254 | -0.0288 | 7.6905
15 | 1.1679 | 0.11857 | -0.0204 | 9.8499
17 | 1.0659 | 0.16705 | -0.042 | 6.3807
17.5 | 1.0682 | 0.17518 | -0.0461 | 6.0977
18 | 1.0666 | 0.18487 | -0.051 | 5.7695
18.5 | 1.0728 | 0.19328 | -0.0553 | 5.5505
19 | 1.0876 | 0.20005 | -0.0587 | 5.4366
19.5 | 1.1112 | 0.20483 | -0.0607 | 5.425
20 | 1.1516 | 0.20572 | -0.0599 | 5.5979

## 18. Re 500k Mach 0.00 (1)
BIGFOIL.COM POLAR EXPORT
goe505
GOE 505 |  |  |  | Cl Max: | 1.3481 | at alpha= | 11 | deg
XFOIL ncrit=9 |  |  |  | L/D Max: | 73.5814 | at alpha= | 3.5 | deg
Re: | 500000 |  |  | Cd Min: | 0.21869 | at alpha= | -20 | deg
Mach: | 0 |  |  | Cl=0 at alpha= | -6.035 | deg
|  |  |  | @ Cl=0.1, Cd= | 0.013025
|  |  |  | @ Cl=0.4, Cd= | 0.0099134
|  |  |  | @ Cl=0.6, Cd= | 0.0095863
alpha (deg) | Cl | Cd | Cm | Cl/Cd
-20 | -0.3704 | 0.21869 | -0.0304 | -1.6937
-19.5 | -0.3604 | 0.21472 | -0.031 | -1.6785
-19 | -0.3517 | 0.21033 | -0.0317 | -1.6721
-18.5 | -0.3477 | 0.20437 | -0.0332 | -1.7013
-18 | -0.3474 | 0.19903 | -0.0347 | -1.7455
-17.5 | -0.3363 | 0.19426 | -0.0334 | -1.7312
-17 | -0.3295 | 0.19061 | -0.0326 | -1.7287
-16.5 | -0.3042 | 0.18391 | -0.0382 | -1.6541
-16 | -0.2858 | 0.17426 | -0.0476 | -1.6401
-15.5 | -0.2572 | 0.16632 | -0.0527 | -1.5464
-15 | -0.2304 | 0.15977 | -0.0578 | -1.4421
-14.5 | -0.2046 | 0.15265 | -0.0637 | -1.3403
-14 | -0.1939 | 0.1418 | -0.0725 | -1.3674
-13.5 | -0.1586 | 0.13603 | -0.077 | -1.1659
-13 | -0.134 | 0.12936 | -0.0822 | -1.0359
-12.5 | -0.1298 | 0.1185 | -0.0908 | -1.0954
-12 | -0.0932 | 0.11313 | -0.0949 | -0.82383
-11.5 | -0.0635 | 0.10632 | -0.1014 | -0.59725
-11 | -0.06 | 0.09589 | -0.11 | -0.62572
-10.5 | -0.0241 | 0.09071 | -0.1145 | -0.26568
-10 | -0.0072 | 0.07876 | -0.1312 | -0.091417
-9.5 | -0.16 | 0.0372 | -0.1602 | -4.3011
-9 | -0.1235 | 0.03589 | -0.159 | -3.4411
-8.5 | -0.1796 | 0.02519 | -0.1483 | -7.1298
-8 | -0.1596 | 0.02259 | -0.1429 | -7.0651
-7.5 | -0.1234 | 0.02055 | -0.1399 | -6.0049
-7 | -0.0874 | 0.01822 | -0.1366 | -4.7969
-6.5 | -0.0452 | 0.01611 | -0.1342 | -2.8057
-6 | 0.0034 | 0.01478 | -0.1329 | 0.23004
-5.5 | 0.0495 | 0.01386 | -0.1309 | 3.5714
-5 | 0.1027 | 0.01298 | -0.1301 | 7.9122
-4.5 | 0.1483 | 0.01232 | -0.1278 | 12.0373
-4 | 0.1974 | 0.01173 | -0.1262 | 16.8286
-3.5 | 0.2465 | 0.01117 | -0.1247 | 22.068
-3 | 0.2954 | 0.01079 | -0.123 | 27.3772
-2.5 | 0.3469 | 0.01026 | -0.1219 | 33.8109
-2 | 0.39 | 0.00995 | -0.1191 | 39.196
-1.5 | 0.4365 | 0.00978 | -0.1169 | 44.6319
-1 | 0.4813 | 0.00965 | -0.1143 | 49.8756
-0.5 | 0.5221 | 0.00953 | -0.1109 | 54.7849
0 | 0.5596 | 0.00944 | -0.1067 | 59.2797
0.5 | 0.5889 | 0.00943 | -0.1008 | 62.4496
1 | 0.6031 | 0.00963 | -0.0918 | 62.6272
1.5 | 0.6152 | 0.01009 | -0.0826 | 60.9713
2 | 0.6265 | 0.01074 | -0.0735 | 58.3333
2.5 | 0.6427 | 0.01133 | -0.0658 | 56.7255
3.5 | 0.8999 | 0.01223 | -0.0996 | 73.5814
4 | 0.9221 | 0.01266 | -0.0932 | 72.8357
4.5 | 0.9469 | 0.01317 | -0.0875 | 71.8983
5 | 0.9779 | 0.01361 | -0.083 | 71.8516
5.5 | 1.0083 | 0.01421 | -0.0786 | 70.9571
6 | 1.0438 | 0.01466 | -0.0752 | 71.2005
6.5 | 1.0773 | 0.01529 | -0.0716 | 70.4578
7 | 1.1127 | 0.01586 | -0.0685 | 70.1576
7.5 | 1.1454 | 0.01657 | -0.0651 | 69.1249
8 | 1.1819 | 0.01718 | -0.0624 | 68.7951
8.5 | 1.2138 | 0.01805 | -0.0592 | 67.2465
9 | 1.2501 | 0.01874 | -0.0567 | 66.7076
9.5 | 1.2836 | 0.01961 | -0.0541 | 65.4564
10 | 1.3152 | 0.02066 | -0.0514 | 63.6592
10.5 | 1.3394 | 0.02219 | -0.0479 | 60.3605
11 | 1.3481 | 0.02479 | -0.043 | 54.3808
11.5 | 1.3432 | 0.02852 | -0.0371 | 47.0968
12 | 1.3095 | 0.03478 | -0.0294 | 37.6509
12.5 | 1.3216 | 0.03794 | -0.0265 | 34.8339
13 | 1.3334 | 0.04129 | -0.024 | 32.2935
13.5 | 1.3368 | 0.04568 | -0.0216 | 29.2644
14 | 1.3292 | 0.05153 | -0.0195 | 25.7947
14.5 | 1.3199 | 0.05811 | -0.0183 | 22.7138
15 | 1.3088 | 0.06537 | -0.018 | 20.0214
15.5 | 1.2913 | 0.07395 | -0.0185 | 17.4618
16 | 1.2679 | 0.08377 | -0.0199 | 15.1355

## 19. Re 500k Mach 0.10 (1)
BIGFOIL.COM POLAR EXPORT
goe505
GOE 505 |  |  |  | Cl Max: | 1.3497 | at alpha= | 11 | deg
XFOIL ncrit=9 |  |  |  | L/D Max: | 72.0423 | at alpha= | 4 | deg
Re: | 500000 |  |  | Cd Min: | 0.21935 | at alpha= | -20 | deg
Mach: | 0.1 |  |  | Cl=0 at alpha= | -6.0396 | deg
|  |  |  | @ Cl=0.1, Cd= | 0.013141
|  |  |  | @ Cl=0.4, Cd= | 0.009949
|  |  |  | @ Cl=0.6, Cd= | 0.009713
alpha (deg) | Cl | Cd | Cm | Cl/Cd
-20 | -0.3708 | 0.21935 | -0.0305 | -1.6904
-19.5 | -0.3607 | 0.21535 | -0.0311 | -1.6749
-19 | -0.3519 | 0.21095 | -0.0317 | -1.6682
-18.5 | -0.3476 | 0.20502 | -0.0332 | -1.6954
-18 | -0.3468 | 0.19972 | -0.0347 | -1.7364
-17.5 | -0.3362 | 0.19488 | -0.0335 | -1.7252
-17 | -0.3294 | 0.19122 | -0.0326 | -1.7226
-16.5 | -0.3014 | 0.18414 | -0.0391 | -1.6368
-16 | -0.2824 | 0.17455 | -0.0484 | -1.6179
-15.5 | -0.2534 | 0.16658 | -0.0536 | -1.5212
-15 | -0.2269 | 0.16002 | -0.0586 | -1.4179
-14.5 | -0.2007 | 0.15283 | -0.0646 | -1.3132
-14 | -0.1893 | 0.14208 | -0.0736 | -1.3323
-13.5 | -0.1538 | 0.13624 | -0.0781 | -1.1289
-13 | -0.1302 | 0.12964 | -0.0829 | -1.0043
-12.5 | -0.1245 | 0.11885 | -0.0918 | -1.0475
-12 | -0.0877 | 0.11341 | -0.0959 | -0.7733
-11.5 | -0.0579 | 0.10653 | -0.1026 | -0.54351
-11 | -0.0544 | 0.09633 | -0.1108 | -0.56473
-10.5 | -0.0179 | 0.09107 | -0.1154 | -0.19655
-10 | -0.0003 | 0.07936 | -0.1319 | -0.0037802
-9.5 | 0.0315 | 0.07469 | -0.1336 | 0.42174
-9 | -0.1132 | 0.03694 | -0.1605 | -3.0644
-8.5 | -0.1688 | 0.02617 | -0.1511 | -6.4501
-8 | -0.1545 | 0.0232 | -0.145 | -6.6595
-7.5 | -0.1213 | 0.02101 | -0.1415 | -5.7734
-7 | -0.0855 | 0.01865 | -0.1381 | -4.5845
-6.5 | -0.0454 | 0.01641 | -0.1353 | -2.7666
-6 | 0.0039 | 0.01496 | -0.134 | 0.2607
-5.5 | 0.0493 | 0.01401 | -0.1317 | 3.5189
-5 | 0.1018 | 0.01311 | -0.1307 | 7.7651
-4.5 | 0.1492 | 0.0124 | -0.1286 | 12.0323
-4 | 0.1976 | 0.01183 | -0.1268 | 16.7033
-3.5 | 0.2478 | 0.01122 | -0.1254 | 22.0856
-3 | 0.296 | 0.01085 | -0.1234 | 27.2811
-2.5 | 0.3491 | 0.01032 | -0.1226 | 33.8275
-2 | 0.3916 | 0.00998 | -0.1196 | 39.2385
-1.5 | 0.4376 | 0.00981 | -0.1172 | 44.6075
-1 | 0.4818 | 0.00967 | -0.1144 | 49.8242
-0.5 | 0.5229 | 0.00955 | -0.1109 | 54.7539
0 | 0.5592 | 0.00947 | -0.1064 | 59.0496
0.5 | 0.5872 | 0.00949 | -0.1002 | 61.8757
1 | 0.6004 | 0.00972 | -0.0908 | 61.7695
1.5 | 0.6111 | 0.01024 | -0.0813 | 59.6777
2 | 0.6237 | 0.01088 | -0.0726 | 57.3254
2.5 | 0.6412 | 0.01148 | -0.0651 | 55.8537
3 | 0.6415 | 0.01096 | -0.054 | 58.531
4 | 0.9207 | 0.01278 | -0.0922 | 72.0423
4.5 | 0.9469 | 0.01329 | -0.0867 | 71.2491
5 | 0.9777 | 0.01377 | -0.0822 | 71.0022
5.5 | 1.0092 | 0.01435 | -0.0779 | 70.3275
6 | 1.0447 | 0.01483 | -0.0745 | 70.445
6.5 | 1.078 | 0.01551 | -0.0708 | 69.5035
7 | 1.1145 | 0.01605 | -0.0678 | 69.4393
7.5 | 1.1467 | 0.01683 | -0.0642 | 68.1343
8 | 1.1838 | 0.01742 | -0.0616 | 67.9564
8.5 | 1.2167 | 0.01828 | -0.0585 | 66.5591
9 | 1.2519 | 0.01904 | -0.0558 | 65.7511
9.5 | 1.2856 | 0.01995 | -0.0532 | 64.4411
10 | 1.3169 | 0.02105 | -0.0504 | 62.5606
10.5 | 1.3405 | 0.02266 | -0.0468 | 59.1571
11 | 1.3497 | 0.0253 | -0.042 | 53.3478
11.5 | 1.3436 | 0.02915 | -0.036 | 46.0926
12 | 1.3093 | 0.03555 | -0.0285 | 36.8298
12.5 | 1.3204 | 0.03888 | -0.0256 | 33.9609
13 | 1.3313 | 0.04241 | -0.0232 | 31.3912
13.5 | 1.3338 | 0.04701 | -0.0208 | 28.3727
14 | 1.3253 | 0.0531 | -0.0189 | 24.9586
14.5 | 1.3129 | 0.0602 | -0.0179 | 21.809
15 | 1.3 | 0.06785 | -0.0179 | 19.1599
15.5 | 1.2808 | 0.07681 | -0.0187 | 16.6749
16 | 1.256 | 0.08697 | -0.0203 | 14.4418

## 20. Re 500k Mach 0.25 (1)
BIGFOIL.COM POLAR EXPORT
goe505
GOE 505 |  |  |  | Cl Max: | 1.3579 | at alpha= | 11 | deg
XFOIL ncrit=9 |  |  |  | L/D Max: | 67.3932 | at alpha= | 4.5 | deg
Re: | 500000 |  |  | Cd Min: | 0.22309 | at alpha= | -20 | deg
Mach: | 0.25 |  |  | Cl=0 at alpha= | -6.0654 | deg
|  |  |  | @ Cl=0.1, Cd= | 0.013806
|  |  |  | @ Cl=0.4, Cd= | 0.01019
|  |  |  | @ Cl=0.6, Cd= | 0.011352
alpha (deg) | Cl | Cd | Cm | Cl/Cd
-20 | -0.373 | 0.22309 | -0.0309 | -1.672
-19.5 | -0.3626 | 0.21894 | -0.0315 | -1.6562
-19 | -0.3533 | 0.21445 | -0.0322 | -1.6475
-18.5 | -0.3479 | 0.20859 | -0.0335 | -1.6679
-18 | -0.3451 | 0.20344 | -0.0347 | -1.6963
-17.5 | -0.3362 | 0.19837 | -0.0338 | -1.6948
-17 | -0.3159 | 0.19289 | -0.0368 | -1.6377
-16.5 | -0.2861 | 0.18543 | -0.0438 | -1.5429
-16 | -0.2648 | 0.17601 | -0.0534 | -1.5045
-15.5 | -0.236 | 0.1681 | -0.058 | -1.4039
-15 | -0.2075 | 0.16128 | -0.0636 | -1.2866
-14.5 | -0.1804 | 0.15349 | -0.0705 | -1.1753
-14 | -0.1639 | 0.14351 | -0.0792 | -1.1421
-13.5 | -0.1317 | 0.13759 | -0.0829 | -0.95719
-13 | -0.1067 | 0.13075 | -0.0882 | -0.81606
-12.5 | -0.0952 | 0.1205 | -0.0973 | -0.79004
-12 | -0.0577 | 0.11466 | -0.1019 | -0.50323
-11.5 | -0.0342 | 0.10812 | -0.1068 | -0.31632
-11 | -0.0229 | 0.09838 | -0.1156 | -0.23277
-10.5 | 0.0159 | 0.09271 | -0.121 | 0.1715
-10 | 0.0267 | 0.08276 | -0.134 | 0.32262
-9.5 | 0.0674 | 0.07717 | -0.1379 | 0.8734
-9 | 0.1026 | 0.07079 | -0.1461 | 1.4494
-8.5 | -0.0514 | 0.03975 | -0.1633 | -1.2931
-8 | -0.1058 | 0.02799 | -0.1578 | -3.7799
-7.5 | -0.0963 | 0.02425 | -0.1516 | -3.9711
-7 | -0.0689 | 0.02103 | -0.1472 | -3.2763
-6.5 | -0.0412 | 0.01826 | -0.1419 | -2.2563
-6 | 0.0062 | 0.0161 | -0.14 | 0.38509
-5.5 | 0.0502 | 0.0149 | -0.1369 | 3.3691
-5 | 0.0991 | 0.01382 | -0.1345 | 7.1708
-4.5 | 0.155 | 0.01292 | -0.1336 | 11.9969
-4 | 0.1999 | 0.0123 | -0.1304 | 16.252
-3.5 | 0.2537 | 0.01157 | -0.1292 | 21.9274
-3 | 0.3014 | 0.01113 | -0.1266 | 27.08
-2.5 | 0.3502 | 0.01069 | -0.1242 | 32.7596
-2 | 0.3999 | 0.01019 | -0.1221 | 39.2444
-1.5 | 0.4476 | 0.00994 | -0.1196 | 45.0302
-1 | 0.4882 | 0.00982 | -0.1155 | 49.7149
-0.5 | 0.5245 | 0.0097 | -0.1105 | 54.0722
0 | 0.5554 | 0.00965 | -0.1044 | 57.5544
0.5 | 0.5706 | 0.00981 | -0.095 | 58.1651
1 | 0.581 | 0.01031 | -0.0849 | 56.3531
1.5 | 0.5922 | 0.01099 | -0.0755 | 53.8854
2 | 0.6075 | 0.0117 | -0.0672 | 51.9231
2.5 | 0.6312 | 0.01231 | -0.0607 | 51.2754
3 | 0.6606 | 0.0127 | -0.0555 | 52.0157
4 | 0.9134 | 0.01358 | -0.0871 | 67.2607
4.5 | 0.9462 | 0.01404 | -0.0825 | 67.3932
5 | 0.9773 | 0.01469 | -0.0778 | 66.5283
5.5 | 1.0141 | 0.0152 | -0.0742 | 66.7171
6 | 1.049 | 0.01588 | -0.0704 | 66.0579
6.5 | 1.0866 | 0.01652 | -0.0671 | 65.7748
7 | 1.1236 | 0.0172 | -0.0639 | 65.3256
7.5 | 1.1587 | 0.018 | -0.0605 | 64.3722
8 | 1.1933 | 0.01887 | -0.0572 | 63.2379
8.5 | 1.2302 | 0.01971 | -0.0544 | 62.415
9 | 1.2633 | 0.02078 | -0.0512 | 60.794
9.5 | 1.2961 | 0.02194 | -0.0483 | 59.0747
10 | 1.3286 | 0.0232 | -0.0454 | 57.2672
10.5 | 1.3501 | 0.0252 | -0.0416 | 53.5754
11 | 1.3579 | 0.0282 | -0.0367 | 48.1525
11.5 | 1.351 | 0.03246 | -0.0312 | 41.6205
12 | 1.3061 | 0.04019 | -0.0241 | 32.4981
12.5 | 1.3129 | 0.0444 | -0.0215 | 29.5698
13 | 1.3179 | 0.04907 | -0.0194 | 26.8576
13.5 | 1.3149 | 0.0549 | -0.0178 | 23.9508
14 | 1.3021 | 0.06227 | -0.017 | 20.9106
14.5 | 1.2793 | 0.07136 | -0.0173 | 17.9274
15 | 1.2465 | 0.08233 | -0.0188 | 15.1403
15.5 | 1.221 | 0.09276 | -0.0207 | 13.163
16 | 1.1944 | 0.10353 | -0.0231 | 11.5368

## 21. Re 500k Mach 0.50 (1)
BIGFOIL.COM POLAR EXPORT
goe505
GOE 505 |  |  |  | Cl Max: | 1.3819 | at alpha= | 11 | deg
XFOIL ncrit=9 |  |  |  | L/D Max: | 52.534 | at alpha= | 5.5 | deg
Re: | 500000 |  |  | Cd Min: | 0.24242 | at alpha= | -20 | deg
Mach: | 0.5 |  |  | Cl=0 at alpha= | -12.7219 | deg
|  |  |  | @ Cl=0.1, Cd= | 0.10427
|  |  |  | @ Cl=0.4, Cd= | 0.011411
|  |  |  | @ Cl=0.6, Cd= | 0.015279
alpha (deg) | Cl | Cd | Cm | Cl/Cd
-20 | -0.3891 | 0.24242 | -0.0326 | -1.6051
-19.5 | -0.3772 | 0.2372 | -0.0334 | -1.5902
-19 | -0.3663 | 0.23182 | -0.0341 | -1.5801
-18.5 | -0.3596 | 0.22579 | -0.0354 | -1.5926
-17.5 | -0.298 | 0.20909 | -0.0485 | -1.4252
-17 | -0.2621 | 0.20068 | -0.0565 | -1.3061
-16.5 | -0.231 | 0.19149 | -0.065 | -1.2063
-16 | -0.2027 | 0.18266 | -0.0747 | -1.1097
-15.5 | -0.1611 | 0.17418 | -0.0805 | -0.92491
-15 | -0.1317 | 0.16652 | -0.0864 | -0.7909
-14.5 | -0.1086 | 0.1576 | -0.0961 | -0.68909
-14 | -0.0706 | 0.14894 | -0.1019 | -0.47402
-13.5 | -0.0389 | 0.14195 | -0.1074 | -0.27404
-13 | -0.0183 | 0.13389 | -0.1149 | -0.13668
-12.5 | 0.0146 | 0.12575 | -0.1206 | 0.1161
-12 | 0.0506 | 0.11874 | -0.1273 | 0.42614
-11.5 | 0.0589 | 0.11126 | -0.1353 | 0.52939
-11 | 0.1017 | 0.10398 | -0.1394 | 0.97807
-10.5 | 0.1417 | 0.09698 | -0.1476 | 1.4611
-10 | 0.1512 | 0.08901 | -0.1557 | 1.6987
-9.5 | 0.2024 | 0.08326 | -0.1612 | 2.4309
-9 | 0.206 | 0.07622 | -0.1702 | 2.7027
-8.5 | 0.2338 | 0.07076 | -0.1705 | 3.3041
-8 | 0.2627 | 0.066 | -0.1732 | 3.9803
-7.5 | 0.251 | 0.05894 | -0.1807 | 4.2586
-7 | 0.2467 | 0.05077 | -0.1807 | 4.8592
-6.5 | 0.2026 | 0.04363 | -0.1775 | 4.6436
-6 | 0.1634 | 0.0355 | -0.1731 | 4.6028
-5.5 | 0.1095 | 0.02374 | -0.1654 | 4.6125
-5 | 0.1227 | 0.01953 | -0.1576 | 6.2826
-4.5 | 0.1648 | 0.01661 | -0.1527 | 9.9217
-4 | 0.2058 | 0.01495 | -0.1465 | 13.7659
-3.5 | 0.2563 | 0.01374 | -0.1418 | 18.6536
-3 | 0.309 | 0.01268 | -0.1377 | 24.3691
-2.5 | 0.3582 | 0.01196 | -0.1327 | 29.9498
-2 | 0.3987 | 0.01143 | -0.1261 | 34.8819
-1.5 | 0.4336 | 0.01092 | -0.1184 | 39.707
-1 | 0.4549 | 0.01061 | -0.1081 | 42.8746
-0.5 | 0.4702 | 0.01087 | -0.0969 | 43.2567
0 | 0.4768 | 0.01163 | -0.0847 | 40.9974
0.5 | 0.4858 | 0.01258 | -0.0736 | 38.6169
1 | 0.5061 | 0.01347 | -0.065 | 37.5724
2 | 0.574 | 0.01487 | -0.0533 | 38.6012
2.5 | 0.6141 | 0.0155 | -0.0487 | 39.6194
3 | 0.6583 | 0.01602 | -0.0448 | 41.0924
3.5 | 0.6999 | 0.01665 | -0.0407 | 42.036
4 | 0.7417 | 0.0171 | -0.0366 | 43.3743
5.5 | 1.0428 | 0.01985 | -0.0612 | 52.534
6 | 1.0841 | 0.02092 | -0.0572 | 51.8212
6.5 | 1.1266 | 0.02197 | -0.0535 | 51.279
7 | 1.1661 | 0.02322 | -0.0496 | 50.2196
7.5 | 1.2052 | 0.02459 | -0.0458 | 49.0118
8 | 1.2385 | 0.02629 | -0.0415 | 47.1092
8.5 | 1.2708 | 0.0282 | -0.0375 | 45.0638
9 | 1.3044 | 0.03023 | -0.0339 | 43.1492
9.5 | 1.3335 | 0.03267 | -0.0302 | 40.8173
10 | 1.3585 | 0.03556 | -0.0265 | 38.203
10.5 | 1.3767 | 0.03912 | -0.023 | 35.1917
11 | 1.3819 | 0.04385 | -0.0195 | 31.5143
11.5 | 1.3798 | 0.04951 | -0.0167 | 27.8691
12 | 1.3675 | 0.05643 | -0.0146 | 24.2336
12.5 | 1.3194 | 0.06717 | -0.0141 | 19.6427
13 | 1.2494 | 0.08098 | -0.0157 | 15.4285
13.5 | 1.1967 | 0.09385 | -0.0182 | 12.7512
14 | 1.1671 | 0.10458 | -0.0205 | 11.1599
14.5 | 1.1451 | 0.11474 | -0.0232 | 9.98
15 | 1.123 | 0.12533 | -0.0265 | 8.9603
15.5 | 1.1055 | 0.13573 | -0.0302 | 8.1448
16 | 1.0943 | 0.14555 | -0.034 | 7.5184

## 22. Re 750k Mach 0.00 (1)
BIGFOIL.COM POLAR EXPORT
goe505
GOE 505 |  |  |  | Cl Max: | 0.6667 | at alpha= | 3 | deg
XFOIL ncrit=9 |  |  |  | L/D Max: | 63.9358 | at alpha= | 0 | deg
Re: | 750000 |  |  | Cd Min: | 0.21784 | at alpha= | -20 | deg
Mach: | 0 |  |  | Cl=0 at alpha= | -6.0664 | deg
|  |  |  | @ Cl=0.1, Cd= | 0.011324
|  |  |  | @ Cl=0.4, Cd= | 0.0086124
|  |  |  | @ Cl=0.6, Cd= | 0.01014
alpha (deg) | Cl | Cd | Cm | Cl/Cd
-20 | -0.378 | 0.21784 | -0.0287 | -1.7352
-19.5 | -0.3683 | 0.21404 | -0.0291 | -1.7207
-19 | -0.3595 | 0.21 | -0.0296 | -1.7119
-18.5 | -0.3539 | 0.20416 | -0.0306 | -1.7334
-18 | -0.3426 | 0.19651 | -0.0353 | -1.7434
-17.5 | -0.3154 | 0.18955 | -0.0403 | -1.6639
-17 | -0.2877 | 0.18347 | -0.0459 | -1.5681
-16.5 | -0.2614 | 0.17648 | -0.052 | -1.4812
-16 | -0.2489 | 0.16578 | -0.0602 | -1.5014
-15.5 | -0.2222 | 0.15962 | -0.0635 | -1.3921
-15 | -0.1971 | 0.15313 | -0.0686 | -1.2871
-14.5 | -0.1723 | 0.14607 | -0.0744 | -1.1796
-14 | -0.1623 | 0.13478 | -0.0822 | -1.2042
-13.5 | -0.1292 | 0.12958 | -0.087 | -0.99707
-13 | -0.1091 | 0.12322 | -0.091 | -0.88541
-12.5 | -0.1073 | 0.11124 | -0.0994 | -0.96458
-12 | -0.0736 | 0.10629 | -0.1037 | -0.69245
-11.5 | -0.0444 | 0.09989 | -0.1098 | -0.44449
-11 | -0.2946 | 0.03221 | -0.1663 | -9.1462
-10.5 | -0.303 | 0.02778 | -0.1609 | -10.9071
-10 | -0.2709 | 0.02659 | -0.1582 | -10.188
-9.5 | -0.2568 | 0.02378 | -0.153 | -10.799
-9 | -0.2341 | 0.02125 | -0.1486 | -11.0165
-8.5 | -0.2021 | 0.01931 | -0.145 | -10.4661
-8 | -0.1645 | 0.01804 | -0.1419 | -9.1186
-7.5 | -0.1202 | 0.01715 | -0.1399 | -7.0087
-7 | -0.0854 | 0.01465 | -0.1364 | -5.8294
-6.5 | -0.0379 | 0.01344 | -0.1349 | -2.8199
-6 | 0.0058 | 0.01263 | -0.1324 | 0.45922
-5.5 | 0.0547 | 0.01196 | -0.131 | 4.5736
-5 | 0.1003 | 0.01132 | -0.1287 | 8.8604
-4.5 | 0.1505 | 0.01082 | -0.1274 | 13.9094
-4 | 0.198 | 0.0103 | -0.1255 | 19.2233
-3.5 | 0.2474 | 0.00978 | -0.124 | 25.2965
-3 | 0.2955 | 0.00944 | -0.1222 | 31.303
-2.5 | 0.344 | 0.00912 | -0.1204 | 37.7193
-2 | 0.3901 | 0.00867 | -0.1183 | 44.9942
-1.5 | 0.4331 | 0.00842 | -0.1154 | 51.4371
-1 | 0.4745 | 0.00829 | -0.1122 | 57.2376
-0.5 | 0.5116 | 0.00827 | -0.1079 | 61.8622
0 | 0.5377 | 0.00841 | -0.1014 | 63.9358
0.5 | 0.5517 | 0.00871 | -0.0923 | 63.341
1 | 0.5678 | 0.00919 | -0.0839 | 61.7845
1.5 | 0.5852 | 0.00977 | -0.0761 | 59.8976
2 | 0.6076 | 0.01033 | -0.0695 | 58.819
2.5 | 0.6353 | 0.01078 | -0.064 | 58.9332
3 | 0.6667 | 0.01111 | -0.0595 | 60.009

## 23. Re 750k Mach 0.10 (1)
BIGFOIL.COM POLAR EXPORT
goe505
GOE 505 |  |  |  | Cl Max: | 1.356 | at alpha= | 13 | deg
XFOIL ncrit=9 |  |  |  | L/D Max: | 80.7566 | at alpha= | 5.5 | deg
Re: | 750000 |  |  | Cd Min: | 0.2185 | at alpha= | -20 | deg
Mach: | 0.1 |  |  | Cl=0 at alpha= | -6.067 | deg
|  |  |  | @ Cl=0.1, Cd= | 0.011413
|  |  |  | @ Cl=0.4, Cd= | 0.0086688
|  |  |  | @ Cl=0.6, Cd= | 0.010296
alpha (deg) | Cl | Cd | Cm | Cl/Cd
-20 | -0.3783 | 0.2185 | -0.0287 | -1.7314
-19.5 | -0.3685 | 0.21468 | -0.0292 | -1.7165
-19 | -0.3597 | 0.21062 | -0.0297 | -1.7078
-18.5 | -0.3537 | 0.20488 | -0.0306 | -1.7264
-18 | -0.34 | 0.19698 | -0.0359 | -1.7261
-17.5 | -0.313 | 0.18988 | -0.041 | -1.6484
-17 | -0.2851 | 0.18376 | -0.0467 | -1.5515
-16.5 | -0.2585 | 0.17673 | -0.0528 | -1.4627
-16 | -0.2457 | 0.16624 | -0.0609 | -1.478
-15.5 | -0.2189 | 0.1599 | -0.0643 | -1.369
-15 | -0.1934 | 0.15337 | -0.0695 | -1.261
-14.5 | -0.1705 | 0.14553 | -0.0759 | -1.1716
-14 | -0.1578 | 0.13503 | -0.0833 | -1.1686
-13.5 | -0.1244 | 0.12979 | -0.0881 | -0.95847
-13 | -0.1049 | 0.12351 | -0.0919 | -0.84932
-12.5 | -0.1021 | 0.1116 | -0.1004 | -0.91487
-12 | -0.068 | 0.10661 | -0.1047 | -0.63784
-11.5 | -0.0385 | 0.1002 | -0.1108 | -0.38423
-10.5 | -0.2032 | 0.03767 | -0.1661 | -5.3942
-10 | -0.2473 | 0.02849 | -0.1621 | -8.6802
-9.5 | -0.2432 | 0.02499 | -0.1563 | -9.7319
-9 | -0.2267 | 0.02203 | -0.1512 | -10.2905
-8.5 | -0.198 | 0.01985 | -0.1471 | -9.9748
-8 | -0.1627 | 0.01837 | -0.1436 | -8.8568
-7 | -0.0849 | 0.01495 | -0.1377 | -5.6789
-6.5 | -0.0375 | 0.01363 | -0.1361 | -2.7513
-6 | 0.0058 | 0.01277 | -0.1334 | 0.45419
-5.5 | 0.0546 | 0.01207 | -0.1318 | 4.5236
-5 | 0.1009 | 0.0114 | -0.1296 | 8.8509
-4.5 | 0.1507 | 0.01088 | -0.1281 | 13.8511
-4 | 0.199 | 0.01038 | -0.1262 | 19.1715
-3.5 | 0.248 | 0.00983 | -0.1246 | 25.2289
-3 | 0.2968 | 0.00948 | -0.1228 | 31.308
-2.5 | 0.345 | 0.00916 | -0.1209 | 37.6638
-2 | 0.3911 | 0.00871 | -0.1186 | 44.9024
-1 | 0.4754 | 0.00832 | -0.1123 | 57.1394
-0.5 | 0.5118 | 0.00829 | -0.1079 | 61.737
0 | 0.5353 | 0.00845 | -0.1006 | 63.3491
0.5 | 0.549 | 0.00878 | -0.0914 | 62.5285
1 | 0.5644 | 0.0093 | -0.0829 | 60.6882
1.5 | 0.5828 | 0.00989 | -0.0752 | 58.9282
2 | 0.6061 | 0.01044 | -0.0688 | 58.0556
2.5 | 0.6345 | 0.01089 | -0.0634 | 58.2645
3 | 0.6658 | 0.01125 | -0.0588 | 59.1822
5 | 1.0005 | 0.01245 | -0.0866 | 80.3614
5.5 | 1.0353 | 0.01282 | -0.0828 | 80.7566
6 | 1.0685 | 0.0133 | -0.0788 | 80.3383
6.5 | 1.1016 | 0.01388 | -0.075 | 79.366
7 | 1.1381 | 0.01437 | -0.0719 | 79.1997
7.5 | 1.1724 | 0.01502 | -0.0685 | 78.0559
8 | 1.2096 | 0.0156 | -0.0658 | 77.5385
8.5 | 1.2456 | 0.01629 | -0.063 | 76.4641
9 | 1.2801 | 0.01711 | -0.0602 | 74.8159
9.5 | 1.3098 | 0.01822 | -0.0569 | 71.888
10 | 1.3266 | 0.02013 | -0.0521 | 65.9016
10.5 | 1.332 | 0.02287 | -0.0463 | 58.2422
11 | 1.2959 | 0.02862 | -0.0367 | 45.2795
11.5 | 1.3161 | 0.03088 | -0.0337 | 42.6198
12 | 1.3319 | 0.03357 | -0.0306 | 39.6753
12.5 | 1.3468 | 0.0365 | -0.0278 | 36.8986
13 | 1.356 | 0.04007 | -0.025 | 33.8408
13.5 | 1.3517 | 0.04519 | -0.0221 | 29.9115
14 | 1.3512 | 0.05035 | -0.0203 | 26.8361
14.5 | 1.3485 | 0.05615 | -0.0191 | 24.016
15 | 1.3404 | 0.06295 | -0.0186 | 21.2931
15.5 | 1.3249 | 0.07111 | -0.0189 | 18.6317
16 | 1.3015 | 0.08079 | -0.0201 | 16.1097
16.5 | 1.2733 | 0.09156 | -0.0221 | 13.9067
17 | 1.2439 | 0.10277 | -0.0246 | 12.1037
17.5 | 1.2211 | 0.11318 | -0.0273 | 10.789
18 | 1.1984 | 0.12363 | -0.0303 | 9.6934

## 24. Re 750k Mach 0.25 (1)
BIGFOIL.COM POLAR EXPORT
goe505
GOE 505 |  |  |  | Cl Max: | 0.6981 | at alpha= | 3.5 | deg
XFOIL ncrit=9 |  |  |  | L/D Max: | 59.331 | at alpha= | -0.5 | deg
Re: | 750000 |  |  | Cd Min: | 0.22225 | at alpha= | -20 | deg
Mach: | 0.25 |  |  | Cl=0 at alpha= | -6.0813 | deg
|  |  |  | @ Cl=0.1, Cd= | 0.012026
|  |  |  | @ Cl=0.4, Cd= | 0.0088983
|  |  |  | @ Cl=0.6, Cd= | 0.01113
alpha (deg) | Cl | Cd | Cm | Cl/Cd
-20 | -0.3806 | 0.22225 | -0.0292 | -1.7125
-19.5 | -0.3703 | 0.21831 | -0.0296 | -1.6962
-19 | -0.3609 | 0.2141 | -0.0301 | -1.6857
-18.5 | -0.3518 | 0.20847 | -0.0314 | -1.6875
-18 | -0.3277 | 0.19933 | -0.0395 | -1.644
-17.5 | -0.3002 | 0.19174 | -0.0451 | -1.5657
-17 | -0.2709 | 0.18539 | -0.0511 | -1.4612
-16.5 | -0.2433 | 0.17816 | -0.0575 | -1.3656
-16 | -0.2286 | 0.16835 | -0.0648 | -1.3579
-15.5 | -0.2008 | 0.16139 | -0.0691 | -1.2442
-15 | -0.1734 | 0.15464 | -0.0748 | -1.1213
-14.5 | -0.1464 | 0.14728 | -0.0811 | -0.99402
-14 | -0.1334 | 0.13635 | -0.0894 | -0.97836
-13.5 | -0.1055 | 0.13145 | -0.092 | -0.80259
-13 | -0.0806 | 0.12479 | -0.0972 | -0.64589
-12.5 | -0.0737 | 0.11336 | -0.1062 | -0.65014
-12 | -0.0375 | 0.10813 | -0.1106 | -0.3468
-11.5 | -0.0139 | 0.10217 | -0.1148 | -0.13605
-11 | -0.0095 | 0.09026 | -0.1252 | -0.10525
-10.5 | 0.0327 | 0.0847 | -0.1322 | 0.38607
-10 | 0.0655 | 0.07919 | -0.1381 | 0.82712
-9 | -0.1409 | 0.02905 | -0.1684 | -4.8503
-8.5 | -0.1552 | 0.02404 | -0.1607 | -6.4559
-8 | -0.1417 | 0.02095 | -0.1544 | -6.7637
-7.5 | -0.1077 | 0.01922 | -0.1503 | -5.6035
-7 | -0.0772 | 0.01692 | -0.1455 | -4.5626
-6.5 | -0.0371 | 0.01487 | -0.1422 | -2.495
-6 | 0.0072 | 0.01361 | -0.1392 | 0.52902
-5.5 | 0.0547 | 0.01275 | -0.1368 | 4.2902
-5 | 0.1054 | 0.01194 | -0.1348 | 8.8275
-4.5 | 0.1525 | 0.01128 | -0.1322 | 13.5195
-4 | 0.205 | 0.01075 | -0.1306 | 19.0698
-3.5 | 0.2516 | 0.0101 | -0.1278 | 24.9109
-3 | 0.3038 | 0.0097 | -0.1262 | 31.3196
-2.5 | 0.3513 | 0.00936 | -0.1235 | 37.5321
-2 | 0.3969 | 0.00892 | -0.1206 | 44.4955
-1.5 | 0.4397 | 0.00862 | -0.1171 | 51.0093
-1 | 0.478 | 0.00846 | -0.1126 | 56.5012
-0.5 | 0.5055 | 0.00852 | -0.1058 | 59.331
0 | 0.5184 | 0.00878 | -0.0959 | 59.0433
0.5 | 0.5319 | 0.00928 | -0.0865 | 57.3168
1 | 0.5483 | 0.00991 | -0.0779 | 55.328
1.5 | 0.5692 | 0.01054 | -0.0706 | 54.0038
2 | 0.5965 | 0.01109 | -0.0647 | 53.7872
3 | 0.6645 | 0.01187 | -0.0557 | 55.9815
3.5 | 0.6981 | 0.0121 | -0.0513 | 57.6942

## 25. Re 750k Mach 0.50 (1)
BIGFOIL.COM POLAR EXPORT
goe505
GOE 505 |  |  |  | Cl Max: | 1.3882 | at alpha= | 10.5 | deg
XFOIL ncrit=9 |  |  |  | L/D Max: | 57.3713 | at alpha= | 5.5 | deg
Re: | 750000 |  |  | Cd Min: | 0.24155 | at alpha= | -20 | deg
Mach: | 0.5 |  |  | Cl=0 at alpha= | -13.3168 | deg
|  |  |  | @ Cl=0.1, Cd= | 0.10722
|  |  |  | @ Cl=0.4, Cd= | 0.0098855
|  |  |  | @ Cl=0.6, Cd= | 0.014074
alpha (deg) | Cl | Cd | Cm | Cl/Cd
-20 | -0.3961 | 0.24155 | -0.031 | -1.6398
-19.5 | -0.3838 | 0.23665 | -0.0316 | -1.6218
-19 | -0.3511 | 0.22847 | -0.0391 | -1.5367
-18.5 | -0.3182 | 0.2185 | -0.048 | -1.4563
-18 | -0.2852 | 0.20929 | -0.057 | -1.3627
-17.5 | -0.2537 | 0.20119 | -0.0627 | -1.261
-17 | -0.2209 | 0.1935 | -0.0695 | -1.1416
-16.5 | -0.1881 | 0.1848 | -0.0772 | -1.0179
-15.5 | -0.1272 | 0.16763 | -0.0914 | -0.75881
-15 | -0.098 | 0.16023 | -0.0971 | -0.61162
-14.5 | -0.0702 | 0.15129 | -0.1051 | -0.46401
-14 | -0.0426 | 0.1422 | -0.1126 | -0.29958
-13.5 | -0.01 | 0.13592 | -0.1169 | -0.073573
-13 | 0.0173 | 0.12882 | -0.1222 | 0.1343
-12.5 | 0.0355 | 0.11907 | -0.1311 | 0.29814
-12 | 0.0762 | 0.11293 | -0.1364 | 0.67475
-11.5 | 0.1038 | 0.10631 | -0.1416 | 0.97639
-11 | 0.1305 | 0.09628 | -0.1536 | 1.3554
-10.5 | 0.166 | 0.09092 | -0.1576 | 1.8258
-10 | 0.1966 | 0.08497 | -0.1631 | 2.3138
-9.5 | 0.208 | 0.07643 | -0.1711 | 2.7214
-9 | 0.2416 | 0.07218 | -0.1738 | 3.3472
-8.5 | 0.2477 | 0.06506 | -0.1804 | 3.8073
-8 | 0.2514 | 0.0578 | -0.1818 | 4.3495
-7.5 | 0.2463 | 0.05146 | -0.1838 | 4.7862
-7 | 0.2109 | 0.04435 | -0.184 | 4.7554
-6.5 | 0.143 | 0.03522 | -0.1784 | 4.0602
-6 | 0.0817 | 0.02275 | -0.1723 | 3.5912
-5.5 | 0.0919 | 0.01836 | -0.1647 | 5.0054
-5 | 0.1217 | 0.01578 | -0.1576 | 7.7123
-4.5 | 0.1652 | 0.01397 | -0.1521 | 11.8253
-4 | 0.2172 | 0.01266 | -0.1477 | 17.1564
-3.5 | 0.2647 | 0.01175 | -0.1424 | 22.5277
-3 | 0.3129 | 0.01093 | -0.1373 | 28.6276
-2.5 | 0.3589 | 0.0103 | -0.1318 | 34.8447
-2 | 0.3979 | 0.00991 | -0.1249 | 40.1514
-1.5 | 0.4159 | 0.0097 | -0.1137 | 42.8763
-1 | 0.4241 | 0.00996 | -0.101 | 42.5803
-0.5 | 0.4299 | 0.01052 | -0.0885 | 40.865
1 | 0.4955 | 0.01262 | -0.0626 | 39.2631
1.5 | 0.5329 | 0.01323 | -0.0572 | 40.2797
2 | 0.5744 | 0.01377 | -0.0526 | 41.7139
2.5 | 0.6173 | 0.01428 | -0.0484 | 43.2283
3 | 0.6574 | 0.01494 | -0.0439 | 44.0027
3.5 | 0.7031 | 0.01545 | -0.0403 | 45.5081
4 | 0.743 | 0.01615 | -0.036 | 46.0062
5.5 | 1.0585 | 0.01845 | -0.0636 | 57.3713
6 | 1.0975 | 0.01957 | -0.0593 | 56.0807
6.5 | 1.1425 | 0.02053 | -0.0559 | 55.6503
7 | 1.1827 | 0.02178 | -0.052 | 54.3021
7.5 | 1.2253 | 0.02303 | -0.0486 | 53.2045
8 | 1.2648 | 0.02453 | -0.0449 | 51.5614
8.5 | 1.303 | 0.0262 | -0.0413 | 49.7328
9 | 1.3385 | 0.02814 | -0.0377 | 47.5657
9.5 | 1.3638 | 0.0308 | -0.0335 | 44.2792
10 | 1.3808 | 0.03411 | -0.0291 | 40.4808
10.5 | 1.3882 | 0.03834 | -0.0248 | 36.2076
11.5 | 1.3079 | 0.05569 | -0.0175 | 23.4854
12 | 1.2714 | 0.06556 | -0.0167 | 19.3929
12.5 | 1.2536 | 0.07413 | -0.0168 | 16.9108
13 | 1.2261 | 0.084 | -0.0178 | 14.5964
13.5 | 1.1933 | 0.09478 | -0.0196 | 12.5902
14 | 1.1627 | 0.10563 | -0.022 | 11.0073
14.5 | 1.1397 | 0.11596 | -0.0247 | 9.8284
15 | 1.1213 | 0.12607 | -0.0278 | 8.8943
15.5 | 1.1054 | 0.13627 | -0.0314 | 8.1118

## 26. Re 1M Mach 0.00 (1)
BIGFOIL.COM POLAR EXPORT
goe505
GOE 505 |  |  |  | Cl Max: | 1.3907 | at alpha= | 13.5 | deg
XFOIL ncrit=9 |  |  |  | L/D Max: | 90.7326 | at alpha= | 5 | deg
Re: | 1000000 |  |  | Cd Min: | 0.21924 | at alpha= | -20 | deg
Mach: | 0 |  |  | Cl=0 at alpha= | -6.0263 | deg
|  |  |  | @ Cl=0.1, Cd= | 0.010352
|  |  |  | @ Cl=0.4, Cd= | 0.0079787
|  |  |  | @ Cl=0.6, Cd= | 0.0099225
alpha (deg) | Cl | Cd | Cm | Cl/Cd
-20 | -0.3812 | 0.21924 | -0.0267 | -1.7387
-19.5 | -0.3727 | 0.21487 | -0.0274 | -1.7345
-19 | -0.3568 | 0.20637 | -0.0326 | -1.7289
-18.5 | -0.3333 | 0.19888 | -0.0382 | -1.6759
-18 | -0.308 | 0.19238 | -0.0438 | -1.601
-17.5 | -0.282 | 0.18629 | -0.0494 | -1.5138
-16.5 | -0.2455 | 0.16812 | -0.0616 | -1.4603
-16 | -0.222 | 0.16237 | -0.0656 | -1.3672
-15.5 | -0.1955 | 0.15707 | -0.0703 | -1.2447
-14.5 | -0.1641 | 0.13832 | -0.0825 | -1.1864
-14 | -0.1337 | 0.13314 | -0.0874 | -1.0042
-13.5 | -0.1221 | 0.12252 | -0.0958 | -0.99657
-11.5 | -0.3447 | 0.02931 | -0.169 | -11.7605
-11 | -0.3432 | 0.02607 | -0.1638 | -13.1646
-10.5 | -0.337 | 0.02335 | -0.1575 | -14.4325
-10 | -0.3117 | 0.02171 | -0.1533 | -14.3574
-9.5 | -0.2792 | 0.02041 | -0.1499 | -13.6796
-9 | -0.2529 | 0.01839 | -0.1453 | -13.752
-8.5 | -0.2197 | 0.01611 | -0.142 | -13.6375
-8 | -0.1792 | 0.01507 | -0.1394 | -11.8912
-7.5 | -0.1347 | 0.01411 | -0.1373 | -9.5464
-7 | -0.0908 | 0.01322 | -0.1351 | -6.8684
-6.5 | -0.0432 | 0.01241 | -0.1334 | -3.4811
-6 | 0.0024 | 0.01177 | -0.1312 | 0.20391
-5.5 | 0.0512 | 0.01134 | -0.1297 | 4.515
-5 | 0.0958 | 0.0104 | -0.1273 | 9.2115
-4.5 | 0.1454 | 0.00983 | -0.126 | 14.7915
-4 | 0.193 | 0.00938 | -0.1241 | 20.5757
-3.5 | 0.2438 | 0.00905 | -0.1229 | 26.9392
-3 | 0.2921 | 0.00875 | -0.1211 | 33.3829
-2.5 | 0.3404 | 0.00844 | -0.1193 | 40.3318
-2 | 0.3854 | 0.00808 | -0.1169 | 47.698
-1.5 | 0.4272 | 0.00779 | -0.1138 | 54.8395
-1 | 0.4645 | 0.00768 | -0.1097 | 60.4818
-0.5 | 0.4916 | 0.00781 | -0.1033 | 62.9449
0 | 0.5083 | 0.00807 | -0.0948 | 62.9864
0.5 | 0.5278 | 0.00849 | -0.0871 | 62.1673
1 | 0.5494 | 0.00903 | -0.08 | 60.8416
1.5 | 0.5735 | 0.00956 | -0.0736 | 59.9895
2 | 0.6042 | 0.00998 | -0.0686 | 60.5411
3.5 | 0.707 | 0.01075 | -0.0564 | 65.7674
4 | 0.9013 | 0.01047 | -0.088 | 86.084
5 | 1.028 | 0.01133 | -0.0927 | 90.7326
5.5 | 1.0559 | 0.01179 | -0.0876 | 89.5589
6 | 1.0916 | 0.01211 | -0.0841 | 90.1404
6.5 | 1.1233 | 0.01263 | -0.08 | 88.939
7 | 1.1603 | 0.01305 | -0.0769 | 88.9119
7.5 | 1.1936 | 0.01365 | -0.0734 | 87.4432
8 | 1.2311 | 0.01416 | -0.0707 | 86.9421
8.5 | 1.265 | 0.01486 | -0.0675 | 85.1279
9 | 1.2948 | 0.01582 | -0.0639 | 81.8458
9.5 | 1.3109 | 0.01757 | -0.0586 | 74.6101
10 | 1.318 | 0.01997 | -0.0525 | 65.999
10.5 | 1.2888 | 0.0249 | -0.0426 | 51.759
11 | 1.3121 | 0.02674 | -0.0395 | 49.0688
11.5 | 1.3348 | 0.02871 | -0.0366 | 46.4925
12 | 1.3488 | 0.03141 | -0.0332 | 42.9417
12.5 | 1.3672 | 0.03391 | -0.0305 | 40.3185
13 | 1.3821 | 0.03683 | -0.0279 | 37.5265
13.5 | 1.3907 | 0.04045 | -0.0252 | 34.3807
14 | 1.39 | 0.04524 | -0.0227 | 30.725
14.5 | 1.3787 | 0.05153 | -0.0206 | 26.7553
15 | 1.3853 | 0.0563 | -0.0198 | 24.6057
15.5 | 1.3786 | 0.06288 | -0.0194 | 21.9243
16 | 1.363 | 0.071 | -0.0197 | 19.1972
16.5 | 1.3357 | 0.08115 | -0.0209 | 16.4596
17 | 1.3094 | 0.09161 | -0.0229 | 14.2932
17.5 | 1.2859 | 0.10184 | -0.0251 | 12.6267
18 | 1.2605 | 0.11261 | -0.0279 | 11.1935
18.5 | 1.2402 | 0.12265 | -0.0309 | 10.1117

## 27. Re 1M Mach 0.10 (1)
BIGFOIL.COM POLAR EXPORT
goe505
GOE 505 |  |  |  | Cl Max: | 0.7073 | at alpha= | 3.5 | deg
XFOIL ncrit=9 |  |  |  | L/D Max: | 65.0092 | at alpha= | 3.5 | deg
Re: | 1000000 |  |  | Cd Min: | 0.21989 | at alpha= | -20 | deg
Mach: | 0.1 |  |  | Cl=0 at alpha= | -6.0262 | deg
|  |  |  | @ Cl=0.1, Cd= | 0.010466
|  |  |  | @ Cl=0.4, Cd= | 0.0080427
|  |  |  | @ Cl=0.6, Cd= | 0.010042
alpha (deg) | Cl | Cd | Cm | Cl/Cd
-20 | -0.3816 | 0.21989 | -0.0268 | -1.7354
-19.5 | -0.3729 | 0.21552 | -0.0275 | -1.7302
-19 | -0.3549 | 0.20692 | -0.0331 | -1.7152
-18.5 | -0.3314 | 0.19926 | -0.0388 | -1.6632
-18 | -0.3059 | 0.19272 | -0.0445 | -1.5873
-17.5 | -0.2796 | 0.1866 | -0.0501 | -1.4984
-17 | -0.2604 | 0.17694 | -0.0573 | -1.4717
-16.5 | -0.2432 | 0.16841 | -0.0623 | -1.4441
-16 | -0.2191 | 0.16264 | -0.0664 | -1.3471
-15.5 | -0.1922 | 0.15733 | -0.0711 | -1.2216
-14.5 | -0.1602 | 0.13853 | -0.0835 | -1.1564
-14 | -0.1293 | 0.13336 | -0.0885 | -0.96956
-13.5 | -0.1195 | 0.1233 | -0.0958 | -0.96918
-13 | -0.1106 | 0.11449 | -0.0998 | -0.96602
-12.5 | -0.0768 | 0.11057 | -0.1036 | -0.69458
-12 | -0.0494 | 0.10462 | -0.1089 | -0.47219
-11 | -0.3161 | 0.0282 | -0.168 | -11.2092
-10.5 | -0.3203 | 0.02461 | -0.1615 | -13.015
-10 | -0.3013 | 0.02261 | -0.1565 | -13.326
-9.5 | -0.2736 | 0.02096 | -0.1524 | -13.0534
-9 | -0.2437 | 0.01959 | -0.1482 | -12.44
-8.5 | -0.2182 | 0.01653 | -0.1438 | -13.2002
-8 | -0.1785 | 0.01538 | -0.1409 | -11.606
-7.5 | -0.1346 | 0.01436 | -0.1387 | -9.3733
-7 | -0.0907 | 0.01342 | -0.1363 | -6.7586
-6.5 | -0.0434 | 0.01256 | -0.1345 | -3.4554
-6 | 0.0024 | 0.01187 | -0.1322 | 0.20219
-5.5 | 0.0512 | 0.01142 | -0.1305 | 4.4834
-5 | 0.0965 | 0.01051 | -0.1282 | 9.1817
-4.5 | 0.1458 | 0.00989 | -0.1267 | 14.7422
-4 | 0.1937 | 0.00942 | -0.1248 | 20.5626
-3.5 | 0.2445 | 0.00908 | -0.1235 | 26.9273
-3 | 0.2932 | 0.00879 | -0.1217 | 33.3561
-2.5 | 0.3415 | 0.00846 | -0.1198 | 40.3664
-2 | 0.387 | 0.00814 | -0.1173 | 47.543
-1.5 | 0.4284 | 0.00783 | -0.1141 | 54.7126
-1 | 0.4648 | 0.00771 | -0.1097 | 60.2853
-0.5 | 0.4899 | 0.00785 | -0.1028 | 62.4076
0 | 0.5058 | 0.00814 | -0.0941 | 62.1376
0.5 | 0.5252 | 0.00859 | -0.0863 | 61.1409
1 | 0.5475 | 0.00912 | -0.0793 | 60.0329
1.5 | 0.5718 | 0.00966 | -0.0729 | 59.1925
2 | 0.6028 | 0.01008 | -0.0679 | 59.8016
2.5 | 0.6362 | 0.01042 | -0.0636 | 61.0557
3 | 0.6715 | 0.0107 | -0.0596 | 62.757
3.5 | 0.7073 | 0.01088 | -0.0559 | 65.0092

## 28. Re 1M Mach 0.25 (1)
BIGFOIL.COM POLAR EXPORT
goe505
GOE 505 |  |  |  | Cl Max: | 0.7086 | at alpha= | 3.5 | deg
XFOIL ncrit=9 |  |  |  | L/D Max: | 61.6174 | at alpha= | 3.5 | deg
Re: | 1000000 |  |  | Cd Min: | 0.22359 | at alpha= | -20 | deg
Mach: | 0.25 |  |  | Cl=0 at alpha= | -6.0376 | deg
|  |  |  | @ Cl=0.1, Cd= | 0.011231
|  |  |  | @ Cl=0.4, Cd= | 0.0083174
|  |  |  | @ Cl=0.6, Cd= | 0.010604
alpha (deg) | Cl | Cd | Cm | Cl/Cd
-20 | -0.3839 | 0.22359 | -0.0272 | -1.717
-19.5 | -0.3708 | 0.21861 | -0.0291 | -1.6962
-19 | -0.3459 | 0.20967 | -0.0362 | -1.6497
-18.5 | -0.3217 | 0.20141 | -0.0424 | -1.5972
-18 | -0.2947 | 0.19466 | -0.0484 | -1.5139
-17.5 | -0.2668 | 0.18833 | -0.0544 | -1.4167
-17 | -0.246 | 0.17932 | -0.061 | -1.3718
-16 | -0.2031 | 0.16415 | -0.071 | -1.2373
-15.5 | -0.1741 | 0.15868 | -0.076 | -1.0972
-15 | -0.1577 | 0.14868 | -0.0834 | -1.0607
-14.5 | -0.1388 | 0.1396 | -0.0894 | -0.99427
-14 | -0.1054 | 0.13446 | -0.0944 | -0.78388
-13.5 | -0.0972 | 0.12602 | -0.0995 | -0.77131
-13 | -0.0806 | 0.11716 | -0.1054 | -0.68795
-12.5 | -0.0495 | 0.11204 | -0.1092 | -0.44181
-12 | -0.019 | 0.10602 | -0.115 | -0.17921
-11 | 0.0132 | 0.08832 | -0.1291 | 0.14946
-10.5 | 0.0438 | 0.08293 | -0.1347 | 0.52816
-10 | -0.1575 | 0.03581 | -0.1736 | -4.3982
-9.5 | -0.2054 | 0.02635 | -0.1692 | -7.7951
-9 | -0.2021 | 0.0232 | -0.1626 | -8.7112
-8.5 | -0.1941 | 0.01981 | -0.1557 | -9.7981
-8 | -0.1682 | 0.01738 | -0.1506 | -9.6778
-7.5 | -0.1295 | 0.01602 | -0.147 | -8.0836
-7 | -0.0876 | 0.0147 | -0.1437 | -5.9592
-6.5 | -0.0431 | 0.01352 | -0.1408 | -3.1879
-6 | 0.0035 | 0.01258 | -0.1381 | 0.27822
-5.5 | 0.0515 | 0.01192 | -0.1355 | 4.3205
-5 | 0.1015 | 0.01121 | -0.1335 | 9.0544
-4.5 | 0.148 | 0.01026 | -0.1309 | 14.425
-4 | 0.1978 | 0.00971 | -0.1287 | 20.3708
-3.5 | 0.2482 | 0.00929 | -0.1267 | 26.7169
-3 | 0.2992 | 0.00898 | -0.1249 | 33.3185
-2.5 | 0.3472 | 0.00863 | -0.1223 | 40.2317
-2 | 0.3932 | 0.00838 | -0.1194 | 46.9212
-1.5 | 0.4323 | 0.00802 | -0.1151 | 53.9027
-1 | 0.4607 | 0.00798 | -0.1085 | 57.7318
-0.5 | 0.4746 | 0.00814 | -0.0989 | 58.3047
0 | 0.4915 | 0.00855 | -0.0901 | 57.4854
0.5 | 0.5114 | 0.00909 | -0.0821 | 56.2596
1 | 0.535 | 0.00966 | -0.0752 | 55.383
1.5 | 0.5631 | 0.01019 | -0.0693 | 55.2601
2 | 0.5976 | 0.01058 | -0.0647 | 56.4839
2.5 | 0.6332 | 0.01094 | -0.0604 | 57.8793
3 | 0.6717 | 0.01122 | -0.0568 | 59.8663
3.5 | 0.7086 | 0.0115 | -0.0529 | 61.6174

## 29. Re 1M Mach 0.50 (1)
BIGFOIL.COM POLAR EXPORT
goe505
GOE 505 |  |  |  | Cl Max: | 1.3904 | at alpha= | 10 | deg
XFOIL ncrit=9 |  |  |  | L/D Max: | 61.7527 | at alpha= | 6 | deg
Re: | 1000000 |  |  | Cd Min: | 0.23965 | at alpha= | -20 | deg
Mach: | 0.5 |  |  | Cl=0 at alpha= | -13.5556 | deg
|  |  |  | @ Cl=0.1, Cd= | 0.10567
|  |  |  | @ Cl=0.4, Cd= | 0.010199
|  |  |  | @ Cl=0.6, Cd= | 0.013155
alpha (deg) | Cl | Cd | Cm | Cl/Cd
-20 | -0.3796 | 0.23965 | -0.0356 | -1.584
-19.5 | -0.3476 | 0.23127 | -0.0431 | -1.503
-19 | -0.3165 | 0.22144 | -0.0513 | -1.4293
-18.5 | -0.2848 | 0.21233 | -0.059 | -1.3413
-18 | -0.256 | 0.205 | -0.0647 | -1.2488
-17.5 | -0.2248 | 0.19741 | -0.0712 | -1.1387
-17 | -0.1954 | 0.18789 | -0.079 | -1.04
-16.5 | -0.1666 | 0.17868 | -0.0869 | -0.93239
-16 | -0.1327 | 0.17078 | -0.0935 | -0.77702
-15.5 | -0.1052 | 0.16461 | -0.0977 | -0.63909
-15 | -0.08 | 0.15559 | -0.1046 | -0.51417
-14.5 | -0.0563 | 0.14632 | -0.1121 | -0.38477
-14 | -0.02 | 0.13965 | -0.1174 | -0.14322
-13.5 | 0.0025 | 0.13229 | -0.1226 | 0.018898
-13 | 0.0229 | 0.12365 | -0.1294 | 0.1852
-12.5 | 0.0601 | 0.11671 | -0.1354 | 0.51495
-12 | 0.0886 | 0.11078 | -0.14 | 0.79978
-11.5 | 0.1104 | 0.101 | -0.1504 | 1.0931
-11 | 0.1464 | 0.09446 | -0.1562 | 1.5499
-10.5 | 0.1806 | 0.08879 | -0.1618 | 2.034
-10 | 0.1957 | 0.08042 | -0.1699 | 2.4335
-9.5 | 0.2132 | 0.07365 | -0.1741 | 2.8948
-9 | 0.2428 | 0.06984 | -0.1764 | 3.4765
-8.5 | 0.2402 | 0.06141 | -0.1807 | 3.9114
-8 | 0.2399 | 0.05523 | -0.1828 | 4.3437
-7.5 | 0.215 | 0.04747 | -0.1851 | 4.5292
-7 | 0.161 | 0.04015 | -0.1823 | 4.01
-6.5 | 0.0881 | 0.02899 | -0.177 | 3.039
-6 | 0.0617 | 0.01996 | -0.1705 | 3.0912
-5.5 | 0.0809 | 0.01643 | -0.163 | 4.9239
-5 | 0.1171 | 0.01434 | -0.1564 | 8.166
-4.5 | 0.1642 | 0.01277 | -0.1513 | 12.8583
-4 | 0.2098 | 0.01142 | -0.1458 | 18.3713
-3.5 | 0.2593 | 0.01057 | -0.1409 | 24.5317
-3 | 0.3087 | 0.00995 | -0.136 | 31.0251
-2.5 | 0.3518 | 0.00951 | -0.1299 | 36.9926
-2 | 0.3758 | 0.00927 | -0.1199 | 40.5394
-1.5 | 0.3834 | 0.0094 | -0.1068 | 40.7872
-1 | 0.3939 | 0.00991 | -0.0949 | 39.7477
-0.5 | 0.4074 | 0.01055 | -0.084 | 38.6161
0 | 0.428 | 0.01105 | -0.075 | 38.733
0.5 | 0.4589 | 0.01151 | -0.068 | 39.8697
1 | 0.4971 | 0.01196 | -0.0625 | 41.5635
1.5 | 0.5382 | 0.01244 | -0.0576 | 43.2637
2 | 0.5806 | 0.01294 | -0.0532 | 44.8686
2.5 | 0.6248 | 0.01343 | -0.0491 | 46.5227
3 | 0.6669 | 0.01403 | -0.0448 | 47.5339
3.5 | 0.7126 | 0.01453 | -0.0412 | 49.0434
4 | 0.7558 | 0.01513 | -0.0373 | 49.9537
4.5 | 0.7992 | 0.01574 | -0.0336 | 50.7751
6 | 1.1239 | 0.0182 | -0.063 | 61.7527
6.5 | 1.163 | 0.01939 | -0.0587 | 59.9794
7 | 1.2096 | 0.02036 | -0.0555 | 59.4106
7.5 | 1.2518 | 0.02161 | -0.0518 | 57.9269
8 | 1.2927 | 0.02301 | -0.0482 | 56.1799
8.5 | 1.3315 | 0.02462 | -0.0444 | 54.082
9 | 1.3583 | 0.02696 | -0.0398 | 50.382
9.5 | 1.3754 | 0.03 | -0.0348 | 45.8467
10 | 1.3904 | 0.03339 | -0.0302 | 41.6412
11.5 | 1.3021 | 0.05631 | -0.018 | 23.1238
12 | 1.2907 | 0.06382 | -0.017 | 20.2241
12.5 | 1.2704 | 0.07256 | -0.017 | 17.5083
13 | 1.2424 | 0.08243 | -0.0179 | 15.0722
13.5 | 1.2077 | 0.09337 | -0.0197 | 12.9346
14 | 1.1746 | 0.10444 | -0.022 | 11.2466
14.5 | 1.1453 | 0.1155 | -0.025 | 9.916
15 | 1.1208 | 0.12643 | -0.0285 | 8.865

## 30. Re 2M Mach 0.00 (1)
BIGFOIL.COM POLAR EXPORT
goe505
GOE 505 |  |  |  | Cl Max: | 0.7858 | at alpha= | 4.5 | deg
XFOIL ncrit=9 |  |  |  | L/D Max: | 89.7032 | at alpha= | 4.5 | deg
Re: | 2000000 |  |  | Cd Min: | 0.13781 | at alpha= | -15.5 | deg
Mach: | 0 |  |  | Cl=0 at alpha= | -5.8232 | deg
|  |  |  | @ Cl=0.1, Cd= | 0.0085421
|  |  |  | @ Cl=0.4, Cd= | 0.00742
|  |  |  | @ Cl=0.6, Cd= | 0.0089167
alpha (deg) | Cl | Cd | Cm | Cl/Cd
-15.5 | -0.195 | 0.13781 | -0.0858 | -1.415
-15 | -0.1711 | 0.13205 | -0.0906 | -1.2957
-14.5 | -0.6795 | 0.02768 | -0.1646 | -24.5484
-13.5 | -0.6215 | 0.02052 | -0.1669 | -30.2875
-13 | -0.5941 | 0.0194 | -0.1629 | -30.6237
-12.5 | -0.558 | 0.01877 | -0.1598 | -29.7283
-12 | -0.5298 | 0.01783 | -0.1554 | -29.714
-11.5 | -0.495 | 0.01715 | -0.1519 | -28.863
-11 | -0.4596 | 0.01628 | -0.1485 | -28.231
-10 | -0.3779 | 0.01485 | -0.1434 | -25.4478
-9.5 | -0.3327 | 0.01437 | -0.1414 | -23.1524
-9 | -0.2949 | 0.01315 | -0.1383 | -22.4259
-8.5 | -0.2573 | 0.01189 | -0.1351 | -21.64
-8 | -0.2113 | 0.01129 | -0.1332 | -18.7157
-7.5 | -0.1635 | 0.01074 | -0.1315 | -15.2235
-7 | -0.1156 | 0.01027 | -0.1298 | -11.2561
-6.5 | -0.0673 | 0.00978 | -0.1282 | -6.8814
-6 | -0.0181 | 0.00939 | -0.1267 | -1.9276
-5.5 | 0.0331 | 0.00908 | -0.1256 | 3.6454
-5 | 0.0842 | 0.00874 | -0.1245 | 9.6339
-4.5 | 0.1313 | 0.00815 | -0.1226 | 16.1104
-4 | 0.1825 | 0.00777 | -0.1215 | 23.4878
-3.5 | 0.232 | 0.00754 | -0.12 | 30.7692
-3 | 0.2803 | 0.00736 | -0.1182 | 38.0842
-2.5 | 0.326 | 0.00727 | -0.1158 | 44.8418
-2 | 0.3635 | 0.00726 | -0.1117 | 50.0689
-1.5 | 0.3958 | 0.00742 | -0.1065 | 53.3423
-1 | 0.419 | 0.00742 | -0.0995 | 56.469
-0.5 | 0.4443 | 0.00762 | -0.0929 | 58.3071
0 | 0.4696 | 0.00787 | -0.0865 | 59.6696
1 | 0.5338 | 0.00851 | -0.0767 | 62.7262
1.5 | 0.5723 | 0.00876 | -0.0732 | 65.3311
2 | 0.6112 | 0.00898 | -0.0698 | 68.0624
2.5 | 0.6525 | 0.00915 | -0.0669 | 71.3115
3 | 0.6927 | 0.00933 | -0.0639 | 74.2444
3.5 | 0.7326 | 0.00948 | -0.0609 | 77.2785
4 | 0.7711 | 0.00964 | -0.0576 | 79.9896
4.5 | 0.7858 | 0.00876 | -0.0493 | 89.7032

## 31. Re 2M Mach 0.10 (1)
BIGFOIL.COM POLAR EXPORT
goe505
GOE 505 |  |  |  | Cl Max: | 0.789 | at alpha= | 4.5 | deg
XFOIL ncrit=9 |  |  |  | L/D Max: | 88.4529 | at alpha= | 4.5 | deg
Re: | 2000000 |  |  | Cd Min: | 0.17966 | at alpha= | -18 | deg
Mach: | 0.1 |  |  | Cl=0 at alpha= | -5.82 | deg
|  |  |  | @ Cl=0.1, Cd= | 0.0085942
|  |  |  | @ Cl=0.4, Cd= | 0.0074773
|  |  |  | @ Cl=0.6, Cd= | 0.0089665
alpha (deg) | Cl | Cd | Cm | Cl/Cd
-18 | -0.2614 | 0.17966 | -0.0627 | -1.455
-17.5 | -0.2433 | 0.17313 | -0.0667 | -1.4053
-17 | -0.2275 | 0.16519 | -0.0713 | -1.3772
-15.5 | -0.1911 | 0.13818 | -0.0867 | -1.383
-15 | -0.1674 | 0.13235 | -0.0915 | -1.2648
-14.5 | -0.1382 | 0.12773 | -0.0961 | -1.082
-14 | -0.6142 | 0.02776 | -0.1703 | -22.1254
-13.5 | -0.6031 | 0.02212 | -0.1717 | -27.2649
-13 | -0.5803 | 0.02054 | -0.1676 | -28.2522
-12.5 | -0.5478 | 0.01971 | -0.164 | -27.793
-12 | -0.5221 | 0.01865 | -0.1591 | -27.9946
-11.5 | -0.4893 | 0.01786 | -0.1552 | -27.3964
-11 | -0.456 | 0.01689 | -0.1514 | -26.9982
-10 | -0.3773 | 0.01523 | -0.1455 | -24.7735
-9.5 | -0.3329 | 0.01466 | -0.1433 | -22.708
-9 | -0.2876 | 0.01409 | -0.1412 | -20.4116
-8.5 | -0.2575 | 0.01215 | -0.1367 | -21.1934
-8 | -0.2119 | 0.01148 | -0.1346 | -18.4582
-7.5 | -0.1642 | 0.01089 | -0.1328 | -15.0781
-7 | -0.1162 | 0.0104 | -0.131 | -11.1731
-6.5 | -0.0677 | 0.00987 | -0.1293 | -6.8592
-6 | -0.0185 | 0.00946 | -0.1276 | -1.9556
-5.5 | 0.0329 | 0.00914 | -0.1265 | 3.5996
-5 | 0.0842 | 0.00879 | -0.1253 | 9.5791
-4.5 | 0.1318 | 0.0082 | -0.1234 | 16.0732
-4 | 0.183 | 0.00781 | -0.1221 | 23.4315
-3.5 | 0.2329 | 0.00756 | -0.1206 | 30.8069
-3 | 0.2812 | 0.00738 | -0.1187 | 38.103
-2.5 | 0.3262 | 0.0073 | -0.1161 | 44.6849
-2 | 0.3634 | 0.0073 | -0.1118 | 49.7808
-1.5 | 0.3946 | 0.00747 | -0.1063 | 52.8246
-1 | 0.4167 | 0.0075 | -0.0989 | 55.56
-0.5 | 0.4427 | 0.00768 | -0.0925 | 57.6432
0 | 0.4686 | 0.00795 | -0.0861 | 58.9434
0.5 | 0.498 | 0.00828 | -0.0806 | 60.1449
1 | 0.5331 | 0.00858 | -0.0762 | 62.1329
1.5 | 0.5719 | 0.00881 | -0.0727 | 64.9149
2 | 0.6114 | 0.00903 | -0.0694 | 67.7076
2.5 | 0.6519 | 0.00922 | -0.0663 | 70.705
3 | 0.6933 | 0.0094 | -0.0634 | 73.7553
3.5 | 0.7331 | 0.00956 | -0.0603 | 76.6841
4 | 0.7721 | 0.00972 | -0.0571 | 79.4342
4.5 | 0.789 | 0.00892 | -0.0493 | 88.4529

## 32. Re 2M Mach 0.25 (1)
BIGFOIL.COM POLAR EXPORT
goe505
GOE 505 |  |  |  | Cl Max: | 0.8167 | at alpha= | 4.5 | deg
XFOIL ncrit=9 |  |  |  | L/D Max: | 78.756 | at alpha= | 4.5 | deg
Re: | 2000000 |  |  | Cd Min: | 0.15084 | at alpha= | -16 | deg
Mach: | 0.25 |  |  | Cl=0 at alpha= | -5.8074 | deg
|  |  |  | @ Cl=0.1, Cd= | 0.0089104
|  |  |  | @ Cl=0.4, Cd= | 0.0078625
|  |  |  | @ Cl=0.6, Cd= | 0.0092928
alpha (deg) | Cl | Cd | Cm | Cl/Cd
-16 | -0.1786 | 0.15084 | -0.0857 | -1.184
-15.5 | -0.1498 | 0.14584 | -0.0906 | -1.0272
-15 | -0.1462 | 0.13405 | -0.0966 | -1.0906
-14.5 | -0.1217 | 0.12993 | -0.0995 | -0.93666
-14 | -0.1005 | 0.12431 | -0.1032 | -0.80846
-13.5 | -0.1032 | 0.11164 | -0.11 | -0.9244
-13 | -0.0788 | 0.10638 | -0.1143 | -0.74074
-12.5 | -0.0503 | 0.10135 | -0.119 | -0.4963
-11.5 | -0.3856 | 0.02586 | -0.1789 | -14.9111
-11 | -0.3899 | 0.02281 | -0.1716 | -17.0934
-10 | -0.3532 | 0.01855 | -0.1602 | -19.0404
-9.5 | -0.3214 | 0.01708 | -0.1556 | -18.8173
-9 | -0.2833 | 0.01583 | -0.1518 | -17.8964
-8.5 | -0.24 | 0.01496 | -0.1486 | -16.0428
-8 | -0.2115 | 0.01279 | -0.1433 | -16.5364
-7.5 | -0.1656 | 0.0119 | -0.1405 | -13.916
-7 | -0.1178 | 0.01122 | -0.1379 | -10.4991
-6.5 | -0.0695 | 0.01049 | -0.1354 | -6.6254
-6 | -0.0203 | 0.00995 | -0.133 | -2.0402
-5.5 | 0.0324 | 0.00949 | -0.1314 | 3.4141
-5 | 0.0841 | 0.00907 | -0.1296 | 9.2723
-4.5 | 0.1349 | 0.00856 | -0.1277 | 15.7593
-4 | 0.1851 | 0.00803 | -0.1257 | 23.0511
-3.5 | 0.2365 | 0.00771 | -0.1239 | 30.6744
-3 | 0.2846 | 0.00751 | -0.1213 | 37.8961
-2.5 | 0.327 | 0.00745 | -0.1176 | 43.8926
-1.5 | 0.3828 | 0.0077 | -0.1041 | 49.7143
-1 | 0.4082 | 0.00794 | -0.097 | 51.4106
-0.5 | 0.4323 | 0.00809 | -0.0898 | 53.4363
0 | 0.4598 | 0.00839 | -0.0834 | 54.8033
0.5 | 0.4921 | 0.00863 | -0.0781 | 57.022
1 | 0.5284 | 0.00889 | -0.0736 | 59.4376
1.5 | 0.5689 | 0.00912 | -0.0701 | 62.3794
2 | 0.6103 | 0.00935 | -0.0667 | 65.2727
2.5 | 0.6524 | 0.00957 | -0.0636 | 68.1714
3 | 0.6947 | 0.00977 | -0.0605 | 71.1054
3.5 | 0.7352 | 0.01001 | -0.0572 | 73.4466
4 | 0.7771 | 0.01016 | -0.0542 | 76.4862
4.5 | 0.8167 | 0.01037 | -0.0508 | 78.756

## 33. Re 2M Mach 0.50 (1)
BIGFOIL.COM POLAR EXPORT
goe505
GOE 505 |  |  |  | Cl Max: | 1.3835 | at alpha= | 9 | deg
XFOIL ncrit=9 |  |  |  | L/D Max: | 77.4171 | at alpha= | 6.5 | deg
Re: | 2000000 |  |  | Cd Min: | 0.18731 | at alpha= | -17.5 | deg
Mach: | 0.5 |  |  | Cl=0 at alpha= | -6.2158 | deg
|  |  |  | @ Cl=0.1, Cd= | 0.10255
|  |  |  | @ Cl=0.4, Cd= | 0.010095
|  |  |  | @ Cl=0.6, Cd= | 0.011047
alpha (deg) | Cl | Cd | Cm | Cl/Cd
-20 | -0.0942 | 0.17144 | -0.0881 | -0.54946
-19.5 | -0.0726 | 0.16694 | -0.0929 | -0.43489
-19 | -0.0525 | 0.16225 | -0.0974 | -0.32357
-18.5 | -0.0365 | 0.15578 | -0.1027 | -0.2343
-18 | -0.0115 | 0.15123 | -0.1083 | -0.076043
-17.5 | -0.173 | 0.18731 | -0.0892 | -0.9236
-17 | -0.1456 | 0.17871 | -0.0956 | -0.81473
-16.5 | -0.1227 | 0.17081 | -0.1004 | -0.71834
-16 | -0.1007 | 0.16296 | -0.105 | -0.61794
-15.5 | -0.0771 | 0.15476 | -0.1104 | -0.49819
-15 | -0.0528 | 0.14607 | -0.1167 | -0.36147
-14.5 | -0.0263 | 0.13995 | -0.1211 | -0.18792
-14 | -0.0101 | 0.13025 | -0.127 | -0.077543
-13.5 | 0.0228 | 0.12508 | -0.1319 | 0.18228
-13 | 0.0471 | 0.11772 | -0.1373 | 0.4001
-12.5 | 0.0627 | 0.1096 | -0.1422 | 0.57208
-12 | 0.0938 | 0.10446 | -0.1467 | 0.89795
-11.5 | 0.1178 | 0.09707 | -0.153 | 1.2136
-11 | 0.1282 | 0.08735 | -0.1601 | 1.4677
-10.5 | 0.1491 | 0.08151 | -0.1644 | 1.8292
-10 | 0.1739 | 0.07667 | -0.1679 | 2.2682
-9.5 | 0.1878 | 0.07026 | -0.1719 | 2.6729
-9 | 0.1827 | 0.06159 | -0.1768 | 2.9664
-8.5 | 0.1409 | 0.05005 | -0.1832 | 2.8152
-8 | 0.089 | 0.04087 | -0.1874 | 2.1776
-7.5 | 0.0436 | 0.0347 | -0.1823 | 1.2565
-7 | -0.0017 | 0.02587 | -0.1772 | -0.065713
-6.5 | -0.0108 | 0.01834 | -0.1715 | -0.58888
-6 | 0.0082 | 0.01491 | -0.1638 | 0.54997
-5.5 | 0.0439 | 0.01276 | -0.1571 | 3.4404
-5 | 0.0905 | 0.01125 | -0.1516 | 8.0444
-4.5 | 0.1416 | 0.01035 | -0.1467 | 13.6812
-4 | 0.1934 | 0.00964 | -0.142 | 20.0622
-3.5 | 0.2377 | 0.00878 | -0.1361 | 27.0729
-3 | 0.2653 | 0.00847 | -0.1266 | 31.3223
-2.5 | 0.2826 | 0.00851 | -0.1153 | 33.208
-2 | 0.3017 | 0.00879 | -0.1048 | 34.3231
-1.5 | 0.3233 | 0.00926 | -0.095 | 34.9136
-1 | 0.3512 | 0.00971 | -0.0867 | 36.1689
-0.5 | 0.3878 | 0.01002 | -0.0802 | 38.7026
0 | 0.4287 | 0.01027 | -0.0747 | 41.7429
1 | 0.5149 | 0.01051 | -0.0649 | 48.9914
1.5 | 0.5589 | 0.01074 | -0.0604 | 52.0391
2 | 0.6057 | 0.01109 | -0.0565 | 54.6168
2.5 | 0.6518 | 0.01149 | -0.0525 | 56.7276
3 | 0.7004 | 0.01186 | -0.0491 | 59.0556
3.5 | 0.7454 | 0.01237 | -0.0452 | 60.2587
4 | 0.7931 | 0.01283 | -0.0418 | 61.8161
4.5 | 0.841 | 0.0133 | -0.0384 | 63.2331
5 | 0.8861 | 0.01389 | -0.0348 | 63.7941
6.5 | 1.2379 | 0.01599 | -0.0687 | 77.4171
7 | 1.2802 | 0.01704 | -0.0645 | 75.1291
7.5 | 1.3145 | 0.01852 | -0.0596 | 70.9773
8 | 1.34 | 0.02049 | -0.0539 | 65.3978
9 | 1.3835 | 0.0253 | -0.0428 | 54.6838
9.5 | 1.3261 | 0.03269 | -0.0322 | 40.5659
10 | 1.3396 | 0.03648 | -0.028 | 36.7215
10.5 | 1.3556 | 0.0404 | -0.0246 | 33.5545
11 | 1.3679 | 0.04484 | -0.0216 | 30.5062
11.5 | 1.371 | 0.05034 | -0.0191 | 27.2348
12 | 1.3608 | 0.05735 | -0.0173 | 23.728
12.5 | 1.3461 | 0.06518 | -0.0165 | 20.652
13 | 1.3221 | 0.0743 | -0.0167 | 17.7941
13.5 | 1.2865 | 0.08494 | -0.0178 | 15.146
14 | 1.2498 | 0.09604 | -0.0198 | 13.0133

## 34. Re 3M Mach 0.00 (1)
BIGFOIL.COM POLAR EXPORT
goe505
GOE 505 |  |  |  | Cl Max: | 1.5952 | at alpha= | 17 | deg
XFOIL ncrit=9 |  |  |  | L/D Max: | 122.593 | at alpha= | 6.5 | deg
Re: | 3000000 |  |  | Cd Min: | 0.19945 | at alpha= | -20 | deg
Mach: | 0 |  |  | Cl=0 at alpha= | -5.7291 | deg
|  |  |  | @ Cl=0.1, Cd= | 0.0074302
|  |  |  | @ Cl=0.4, Cd= | 0.007537
|  |  |  | @ Cl=0.6, Cd= | 0.0082792
alpha (deg) | Cl | Cd | Cm | Cl/Cd
-20 | -0.3362 | 0.19945 | -0.0488 | -1.6856
-19.5 | -0.312 | 0.19389 | -0.054 | -1.6092
-19 | -0.2946 | 0.18565 | -0.0594 | -1.5869
-17.5 | -0.5791 | 0.09662 | -0.1006 | -5.9936
-17 | -0.9973 | 0.02555 | -0.1597 | -39.0333
-16.5 | -0.9632 | 0.02243 | -0.1611 | -42.9425
-16 | -0.9045 | 0.02086 | -0.1643 | -43.3605
-15.5 | -0.84 | 0.0199 | -0.1676 | -42.2111
-15 | -0.8093 | 0.01858 | -0.1647 | -43.5576
-14 | -0.7287 | 0.01703 | -0.1606 | -42.7892
-13.5 | -0.6912 | 0.01643 | -0.1575 | -42.0694
-13 | -0.6582 | 0.01593 | -0.1534 | -41.3183
-12.5 | -0.6137 | 0.01586 | -0.1511 | -38.6948
-11.5 | -0.5552 | 0.01332 | -0.1424 | -41.6817
-11 | -0.5115 | 0.0128 | -0.1401 | -39.9609
-10.5 | -0.465 | 0.01224 | -0.1384 | -37.9902
-10 | -0.4167 | 0.01181 | -0.137 | -35.2837
-9.5 | -0.3702 | 0.01137 | -0.1351 | -32.5594
-9 | -0.3224 | 0.01082 | -0.1335 | -29.7967
-8.5 | -0.2732 | 0.01043 | -0.1321 | -26.1937
-8 | -0.2246 | 0.01002 | -0.1306 | -22.4152
-7.5 | -0.1734 | 0.00966 | -0.1295 | -17.9503
-7 | -0.1294 | 0.00893 | -0.1271 | -14.4905
-6.5 | -0.0791 | 0.00842 | -0.1259 | -9.3943
-6 | -0.0279 | 0.00811 | -0.1248 | -3.4402
-5.5 | 0.0236 | 0.00783 | -0.1237 | 3.014
-5 | 0.0757 | 0.00754 | -0.1228 | 10.0398
-4.5 | 0.1266 | 0.00731 | -0.1216 | 17.3187
-4 | 0.1766 | 0.00712 | -0.1201 | 24.8034
-3.5 | 0.2257 | 0.007 | -0.1186 | 32.2429
-3 | 0.2686 | 0.0069 | -0.1156 | 38.9275
-2.5 | 0.307 | 0.007 | -0.1117 | 43.8571
-2 | 0.3439 | 0.00718 | -0.1076 | 47.8969
-1.5 | 0.378 | 0.0074 | -0.1028 | 51.0811
-1 | 0.4053 | 0.00757 | -0.0966 | 53.5403
-0.5 | 0.4323 | 0.00762 | -0.0904 | 56.7323
0 | 0.4634 | 0.0078 | -0.0852 | 59.4103
0.5 | 0.499 | 0.00792 | -0.081 | 63.0051
1.5 | 0.5792 | 0.00821 | -0.0745 | 70.5481
2 | 0.6213 | 0.00835 | -0.0717 | 74.4072
2.5 | 0.6632 | 0.00851 | -0.0689 | 77.9318
3 | 0.706 | 0.00866 | -0.0664 | 81.5242
3.5 | 0.7473 | 0.0088 | -0.0636 | 84.9205
4 | 0.7871 | 0.00895 | -0.0605 | 87.9441
4.5 | 0.8287 | 0.00905 | -0.0579 | 91.5691
5 | 0.8487 | 0.00824 | -0.0508 | 102.9976
6 | 1.1154 | 0.00918 | -0.0872 | 121.5033
6.5 | 1.1818 | 0.00964 | -0.0905 | 122.5934
7 | 1.2407 | 0.01018 | -0.0923 | 121.8762
7.5 | 1.259 | 0.0111 | -0.0857 | 113.4234
8 | 1.2754 | 0.01223 | -0.079 | 104.2845
8.5 | 1.275 | 0.01435 | -0.0701 | 88.8502
9 | 1.2737 | 0.01683 | -0.0616 | 75.6803
9.5 | 1.3051 | 0.01777 | -0.0584 | 73.444
10 | 1.335 | 0.01884 | -0.0552 | 70.8599
10.5 | 1.3651 | 0.01996 | -0.0523 | 68.3918
11 | 1.394 | 0.02119 | -0.0494 | 65.7857
11.5 | 1.4207 | 0.02265 | -0.0464 | 62.7241
12 | 1.4456 | 0.02429 | -0.0435 | 59.5142
12.5 | 1.4709 | 0.02597 | -0.0408 | 56.6384
13 | 1.4965 | 0.02771 | -0.0384 | 54.0058
13.5 | 1.5183 | 0.02979 | -0.0359 | 50.9668
14 | 1.5356 | 0.03229 | -0.0332 | 47.5565
14.5 | 1.5481 | 0.03531 | -0.0304 | 43.8431
15 | 1.5651 | 0.0381 | -0.0284 | 41.0787
15.5 | 1.5791 | 0.04129 | -0.0265 | 38.2441
16 | 1.5883 | 0.04512 | -0.0248 | 35.2017
16.5 | 1.5888 | 0.05 | -0.0231 | 31.776
17 | 1.5952 | 0.05453 | -0.0222 | 29.2536
17.5 | 1.5922 | 0.0603 | -0.0215 | 26.4046
18 | 1.5789 | 0.06758 | -0.0214 | 23.3634
18.5 | 1.5616 | 0.07569 | -0.0219 | 20.6315
19 | 1.5367 | 0.08513 | -0.0231 | 18.0512
19.5 | 1.5023 | 0.09622 | -0.0253 | 15.6132
20 | 1.4641 | 0.10822 | -0.0282 | 13.5289

## 35. Re 3M Mach 0.10 (1)
BIGFOIL.COM POLAR EXPORT
goe505
GOE 505 |  |  |  | Cl Max: | 0.8514 | at alpha= | 5 | deg
XFOIL ncrit=9 |  |  |  | L/D Max: | 101.964 | at alpha= | 5 | deg
Re: | 3000000 |  |  | Cd Min: | 0.20005 | at alpha= | -20 | deg
Mach: | 0.1 |  |  | Cl=0 at alpha= | -5.724 | deg
|  |  |  | @ Cl=0.1, Cd= | 0.0074656
|  |  |  | @ Cl=0.4, Cd= | 0.0075779
|  |  |  | @ Cl=0.6, Cd= | 0.0083351
alpha (deg) | Cl | Cd | Cm | Cl/Cd
-20 | -0.3343 | 0.20005 | -0.0494 | -1.6711
-19.5 | -0.31 | 0.19442 | -0.0546 | -1.5945
-19 | -0.2921 | 0.18629 | -0.0601 | -1.568
-18.5 | -0.2909 | 0.17471 | -0.0646 | -1.665
-18 | -0.2711 | 0.16904 | -0.0686 | -1.6038
-17.5 | -0.2497 | 0.16334 | -0.0729 | -1.5287
-17 | -0.5178 | 0.09893 | -0.1016 | -5.234
-16.5 | -0.945 | 0.02893 | -0.161 | -32.6651
-16 | -0.9052 | 0.02306 | -0.1663 | -39.2541
-15.5 | -0.8385 | 0.02166 | -0.1704 | -38.7119
-15 | -0.8002 | 0.01988 | -0.1695 | -40.2515
-14.5 | -0.7516 | 0.01905 | -0.1691 | -39.4541
-14 | -0.7218 | 0.01793 | -0.1652 | -40.2566
-13.5 | -0.6868 | 0.01717 | -0.1616 | -40
-13 | -0.6559 | 0.01655 | -0.157 | -39.6314
-12.5 | -0.6132 | 0.01638 | -0.1543 | -37.4359
-11.5 | -0.5554 | 0.01378 | -0.1451 | -40.3048
-10.5 | -0.4665 | 0.01254 | -0.1406 | -37.201
-10 | -0.418 | 0.01209 | -0.139 | -34.574
-9 | -0.3237 | 0.01103 | -0.1352 | -29.3472
-8.5 | -0.2747 | 0.01059 | -0.1336 | -25.9396
-8 | -0.226 | 0.01015 | -0.1319 | -22.266
-7.5 | -0.1748 | 0.00976 | -0.1307 | -17.9098
-7 | -0.1296 | 0.0091 | -0.1283 | -14.2418
-6.5 | -0.08 | 0.0085 | -0.1269 | -9.4118
-6 | -0.0287 | 0.00817 | -0.1256 | -3.5129
-5.5 | 0.0233 | 0.00788 | -0.1246 | 2.9569
-5 | 0.0755 | 0.00758 | -0.1235 | 9.9604
-4.5 | 0.1269 | 0.00734 | -0.1223 | 17.2888
-4 | 0.1769 | 0.00715 | -0.1208 | 24.7413
-3.5 | 0.2262 | 0.00702 | -0.1191 | 32.2222
-3 | 0.2687 | 0.00694 | -0.116 | 38.7176
-2.5 | 0.3066 | 0.00704 | -0.1119 | 43.5511
-2 | 0.3431 | 0.00722 | -0.1076 | 47.5208
-1.5 | 0.3759 | 0.00743 | -0.1024 | 50.5922
-1 | 0.4036 | 0.0076 | -0.0962 | 53.1053
-0.5 | 0.4311 | 0.00768 | -0.0901 | 56.1328
0 | 0.4625 | 0.00787 | -0.0849 | 58.7675
0.5 | 0.4981 | 0.00798 | -0.0805 | 62.4185
1 | 0.5371 | 0.00811 | -0.077 | 66.2269
1.5 | 0.5785 | 0.00827 | -0.0739 | 69.9516
2 | 0.6214 | 0.0084 | -0.0712 | 73.9762
2.5 | 0.6634 | 0.00857 | -0.0684 | 77.4096
3 | 0.7062 | 0.00871 | -0.0658 | 81.0792
3.5 | 0.748 | 0.00887 | -0.063 | 84.3292
4 | 0.7879 | 0.00902 | -0.06 | 87.3503
4.5 | 0.8297 | 0.00912 | -0.0573 | 90.9759
5 | 0.8514 | 0.00835 | -0.0505 | 101.9641

## 36. Re 3M Mach 0.25 (1)
BIGFOIL.COM POLAR EXPORT
goe505
GOE 505 |  |  |  | Cl Max: | 1.5378 | at alpha= | 15.5 | deg
XFOIL ncrit=9 |  |  |  | L/D Max: | 113.851 | at alpha= | 7 | deg
Re: | 3000000 |  |  | Cd Min: | 0.16623 | at alpha= | -17.5 | deg
Mach: | 0.25 |  |  | Cl=0 at alpha= | -5.6976 | deg
|  |  |  | @ Cl=0.1, Cd= | 0.0076904
|  |  |  | @ Cl=0.4, Cd= | 0.0079229
|  |  |  | @ Cl=0.6, Cd= | 0.0085924
alpha (deg) | Cl | Cd | Cm | Cl/Cd
-17.5 | -0.234 | 0.16623 | -0.0767 | -1.4077
-17 | -0.2116 | 0.1601 | -0.0814 | -1.3217
-16.5 | -0.1899 | 0.15372 | -0.0861 | -1.2354
-16 | -0.1818 | 0.14351 | -0.0917 | -1.2668
-15.5 | -0.1593 | 0.13824 | -0.0954 | -1.1523
-15 | -0.1561 | 0.12879 | -0.0996 | -1.2121
-14.5 | -0.1367 | 0.12215 | -0.1045 | -1.1191
-14 | -0.1156 | 0.1158 | -0.1092 | -0.99827
-13 | -0.5015 | 0.03316 | -0.18 | -15.1236
-12.5 | -0.5375 | 0.02369 | -0.1778 | -22.6889
-12 | -0.5287 | 0.02097 | -0.1717 | -25.2122
-11.5 | -0.5019 | 0.01929 | -0.1668 | -26.0187
-10.5 | -0.4631 | 0.01493 | -0.1544 | -31.0181
-10 | -0.4173 | 0.01416 | -0.1514 | -29.4703
-9.5 | -0.3714 | 0.01343 | -0.1485 | -27.6545
-9 | -0.3256 | 0.01254 | -0.1455 | -25.9649
-8.5 | -0.2796 | 0.01176 | -0.1425 | -23.7755
-8 | -0.2307 | 0.01109 | -0.14 | -20.8025
-7.5 | -0.1805 | 0.01046 | -0.1378 | -17.2562
-7 | -0.1299 | 0.01004 | -0.1355 | -12.9382
-6.5 | -0.0821 | 0.00917 | -0.133 | -8.9531
-6 | -0.0329 | 0.00855 | -0.1306 | -3.848
-5.5 | 0.0215 | 0.00817 | -0.1293 | 2.6316
-5 | 0.0742 | 0.00783 | -0.1277 | 9.4764
-4.5 | 0.1278 | 0.00754 | -0.1262 | 16.9496
-4 | 0.1791 | 0.00729 | -0.1244 | 24.5679
-3.5 | 0.2272 | 0.00716 | -0.1218 | 31.7318
-3 | 0.2681 | 0.0072 | -0.1178 | 37.2361
-2.5 | 0.3036 | 0.00726 | -0.1126 | 41.8182
-2 | 0.335 | 0.00741 | -0.1067 | 45.2092
-1.5 | 0.3623 | 0.00762 | -0.0999 | 47.5459
-1 | 0.3919 | 0.00787 | -0.0937 | 49.7967
-0.5 | 0.4256 | 0.00809 | -0.0885 | 52.6082
0 | 0.4574 | 0.00817 | -0.0829 | 55.9853
0.5 | 0.496 | 0.00826 | -0.0788 | 60.0484
1 | 0.5351 | 0.00834 | -0.0749 | 64.1607
1.5 | 0.5777 | 0.00851 | -0.0717 | 67.8848
2 | 0.621 | 0.00867 | -0.0687 | 71.6263
2.5 | 0.6643 | 0.00886 | -0.0657 | 74.9774
3 | 0.7096 | 0.00902 | -0.0632 | 78.6696
3.5 | 0.7503 | 0.00925 | -0.0598 | 81.1135
4 | 0.794 | 0.00939 | -0.0571 | 84.558
4.5 | 0.8367 | 0.00954 | -0.0542 | 87.7044
5 | 0.8767 | 0.00975 | -0.0509 | 89.9179
7 | 1.2535 | 0.01101 | -0.0863 | 113.851
7.5 | 1.2695 | 0.01222 | -0.0791 | 103.8871
8 | 1.2916 | 0.01341 | -0.0732 | 96.3162
8.5 | 1.2897 | 0.01585 | -0.0642 | 81.3691
9 | 1.2853 | 0.01875 | -0.0555 | 68.5493
9.5 | 1.3166 | 0.01996 | -0.0521 | 65.9619
10 | 1.3458 | 0.02136 | -0.0487 | 63.0056
10.5 | 1.3757 | 0.02281 | -0.0455 | 60.3113
11 | 1.4039 | 0.02444 | -0.0424 | 57.4427
11.5 | 1.4274 | 0.02646 | -0.039 | 53.9456
12 | 1.4519 | 0.02854 | -0.036 | 50.8725
12.5 | 1.4738 | 0.03088 | -0.033 | 47.7267
13 | 1.4959 | 0.03333 | -0.0303 | 44.8815
13.5 | 1.5117 | 0.03642 | -0.0275 | 41.5074
14 | 1.5174 | 0.04051 | -0.0246 | 37.4574
14.5 | 1.5276 | 0.04451 | -0.0224 | 34.3204
15 | 1.5351 | 0.04897 | -0.0207 | 31.3478
15.5 | 1.5378 | 0.05416 | -0.0194 | 28.3936
16 | 1.5323 | 0.06049 | -0.0186 | 25.3315
16.5 | 1.511 | 0.06893 | -0.0184 | 21.9208
17 | 1.493 | 0.07741 | -0.0191 | 19.2869
17.5 | 1.4692 | 0.08687 | -0.0204 | 16.9126
18 | 1.4353 | 0.09797 | -0.0226 | 14.6504
18.5 | 1.4047 | 0.10889 | -0.0253 | 12.9002
19 | 1.3699 | 0.12062 | -0.0288 | 11.3572
19.5 | 1.3503 | 0.13039 | -0.0321 | 10.3559
20 | 1.3125 | 0.14324 | -0.0371 | 9.1629

## 37. Re 3M Mach 0.50 (1)
BIGFOIL.COM POLAR EXPORT
goe505
GOE 505 |  |  |  | Cl Max: | 1.4232 | at alpha= | 11.5 | deg
XFOIL ncrit=9 |  |  |  | L/D Max: | 87.0685 | at alpha= | 6.5 | deg
Re: | 3000000 |  |  | Cd Min: | 0.22265 | at alpha= | -20 | deg
Mach: | 0.5 |  |  | Cl=0 at alpha= | -5.8045 | deg
|  |  |  | @ Cl=0.1, Cd= | 0.090061
|  |  |  | @ Cl=0.4, Cd= | 0.0094566
|  |  |  | @ Cl=0.6, Cd= | 0.010057
alpha (deg) | Cl | Cd | Cm | Cl/Cd
-20 | -0.2935 | 0.22265 | -0.0653 | -1.3182
-19.5 | -0.2676 | 0.21467 | -0.0711 | -1.2466
-19 | -0.2407 | 0.20641 | -0.0772 | -1.1661
-18.5 | -0.2162 | 0.19717 | -0.0834 | -1.0965
-18 | -0.1924 | 0.18791 | -0.0895 | -1.0239
-17.5 | -0.1606 | 0.18138 | -0.0957 | -0.88543
-17 | -0.1396 | 0.17453 | -0.0995 | -0.79986
-16.5 | -0.1188 | 0.16588 | -0.1046 | -0.71618
-16 | -0.0984 | 0.15641 | -0.1106 | -0.62912
-15.5 | -0.0668 | 0.15122 | -0.1154 | -0.44174
-15 | -0.0466 | 0.14311 | -0.1204 | -0.32562
-14.5 | -0.0296 | 0.13464 | -0.1253 | -0.21985
-14 | -0.0031 | 0.12869 | -0.1297 | -0.024089
-13.5 | 0.0112 | 0.12073 | -0.1337 | 0.092769
-13 | 0.0287 | 0.11386 | -0.1377 | 0.25206
-12.5 | 0.0579 | 0.10893 | -0.1417 | 0.53153
-11.5 | 0.0821 | 0.09313 | -0.1511 | 0.88156
-11 | 0.1122 | 0.08797 | -0.1559 | 1.2754
-10.5 | 0.1317 | 0.08148 | -0.1607 | 1.6163
-10 | 0.1375 | 0.07315 | -0.1662 | 1.8797
-9.5 | 0.1342 | 0.06426 | -0.1724 | 2.0884
-9 | 0.1404 | 0.05759 | -0.1769 | 2.4379
-8.5 | 0.1168 | 0.04823 | -0.1833 | 2.4217
-8 | 0.0493 | 0.03872 | -0.1859 | 1.2732
-7.5 | -0.012 | 0.03023 | -0.181 | -0.39696
-7 | -0.0544 | 0.01983 | -0.1756 | -2.7433
-6.5 | -0.0485 | 0.01524 | -0.1675 | -3.1824
-6 | -0.014 | 0.01282 | -0.1608 | -1.092
-5.5 | 0.0218 | 0.01082 | -0.1536 | 2.0148
-5 | 0.0731 | 0.00967 | -0.1487 | 7.5595
-4.5 | 0.1262 | 0.00895 | -0.144 | 14.1006
-4 | 0.1735 | 0.00843 | -0.1382 | 20.5813
-3.5 | 0.2022 | 0.0082 | -0.1289 | 24.6585
-3 | 0.2238 | 0.00826 | -0.1184 | 27.0944
-2.5 | 0.2499 | 0.00842 | -0.109 | 29.6793
-2 | 0.2756 | 0.00876 | -0.0998 | 31.4612
-1.5 | 0.3068 | 0.00903 | -0.0919 | 33.9756
-1 | 0.3461 | 0.00925 | -0.0857 | 37.4162
0 | 0.4374 | 0.0096 | -0.0761 | 45.5625
0.5 | 0.4847 | 0.00977 | -0.0719 | 49.6111
1 | 0.5283 | 0.00979 | -0.067 | 53.9632
1.5 | 0.574 | 0.00992 | -0.0627 | 57.8629
2 | 0.6214 | 0.01017 | -0.0587 | 61.1013
2.5 | 0.6688 | 0.01052 | -0.0549 | 63.5741
3 | 0.7184 | 0.01084 | -0.0516 | 66.2731
3.5 | 0.7676 | 0.01121 | -0.0482 | 68.4746
4 | 0.8134 | 0.01171 | -0.0444 | 69.462
4.5 | 0.8632 | 0.01211 | -0.0412 | 71.2799
5 | 0.9119 | 0.01257 | -0.038 | 72.5457
5.5 | 0.9576 | 0.01318 | -0.0344 | 72.6555
6.5 | 1.2712 | 0.0146 | -0.0734 | 87.0685
7 | 1.3066 | 0.01585 | -0.0682 | 82.4353
7.5 | 1.3257 | 0.0179 | -0.0613 | 74.0615
8 | 1.3589 | 0.01954 | -0.0563 | 69.5445
8.5 | 1.3811 | 0.02178 | -0.0504 | 63.4114
9.5 | 1.3517 | 0.03109 | -0.0341 | 43.477
10 | 1.3771 | 0.03396 | -0.0303 | 40.5506
10.5 | 1.3957 | 0.03753 | -0.0265 | 37.1889
11 | 1.4132 | 0.04139 | -0.0233 | 34.1435
11.5 | 1.4232 | 0.0461 | -0.0203 | 30.872
12 | 1.4184 | 0.05231 | -0.0178 | 27.1153
12.5 | 1.4073 | 0.05948 | -0.0163 | 23.6601
13 | 1.3908 | 0.0675 | -0.0156 | 20.6044
13.5 | 1.3587 | 0.07745 | -0.0161 | 17.5429
14 | 1.3227 | 0.08811 | -0.0174 | 15.0119
14.5 | 1.2824 | 0.09958 | -0.0196 | 12.8781
15 | 1.2529 | 0.11025 | -0.0222 | 11.3642
15.5 | 1.2273 | 0.12081 | -0.0253 | 10.1589
16 | 1.2059 | 0.13131 | -0.0288 | 9.1836
16.5 | 1.1868 | 0.14188 | -0.0329 | 8.3648

## 38. Re 4M Mach 0.00 (1)
BIGFOIL.COM POLAR EXPORT
goe505
GOE 505 |  |  |  | Cl Max: | 0.88 | at alpha= | 5 | deg
XFOIL ncrit=9 |  |  |  | L/D Max: | 100.457 | at alpha= | 5 | deg
Re: | 4000000 |  |  | Cd Min: | 0.02644 | at alpha= | -18.5 | deg
Mach: | 0 |  |  | Cl=0 at alpha= | -5.7 | deg
|  |  |  | @ Cl=0.1, Cd= | 0.0068724
|  |  |  | @ Cl=0.4, Cd= | 0.0075121
|  |  |  | @ Cl=0.6, Cd= | 0.007864
alpha (deg) | Cl | Cd | Cm | Cl/Cd
-18.5 | -1.1516 | 0.02644 | -0.1589 | -43.5552
-18 | -1.1187 | 0.02366 | -0.1601 | -47.2823
-17.5 | -1.082 | 0.02182 | -0.1599 | -49.5875
-17 | -1.0274 | 0.02014 | -0.1626 | -51.0129
-16 | -0.9344 | 0.01702 | -0.1638 | -54.9001
-15.5 | -0.8925 | 0.01613 | -0.1622 | -55.3317
-15 | -0.8601 | 0.01524 | -0.1585 | -56.437
-14.5 | -0.8163 | 0.0149 | -0.1564 | -54.7852
-14 | -0.782 | 0.01438 | -0.1525 | -54.3811
-13.5 | -0.7472 | 0.01399 | -0.1485 | -53.4096
-12.5 | -0.6606 | 0.01319 | -0.1439 | -50.0834
-11.5 | -0.5666 | 0.01246 | -0.1405 | -45.4735
-11 | -0.5257 | 0.01163 | -0.1378 | -45.2021
-10 | -0.4364 | 0.01025 | -0.1336 | -42.5756
-9.5 | -0.3865 | 0.00989 | -0.1323 | -39.0799
-9 | -0.3381 | 0.00953 | -0.1307 | -35.4774
-8.5 | -0.2861 | 0.00918 | -0.1298 | -31.1656
-8 | -0.2358 | 0.00882 | -0.1286 | -26.7347
-7.5 | -0.1849 | 0.00853 | -0.1274 | -21.6764
-7 | -0.1328 | 0.0083 | -0.1265 | -16
-6.5 | -0.0815 | 0.00803 | -0.1254 | -10.1494
-6 | -0.0297 | 0.00764 | -0.1244 | -3.8874
-5.5 | 0.0198 | 0.00725 | -0.123 | 2.731
-5 | 0.0725 | 0.00697 | -0.1221 | 10.4017
-4.5 | 0.1232 | 0.00679 | -0.1209 | 18.1443
-4 | 0.1711 | 0.00669 | -0.119 | 25.5755
-3.5 | 0.2153 | 0.00671 | -0.1163 | 32.0864
-3 | 0.2562 | 0.00685 | -0.113 | 37.4015
-2.5 | 0.2964 | 0.00701 | -0.1096 | 42.2825
-2 | 0.3336 | 0.00716 | -0.1055 | 46.5922
-1.5 | 0.3675 | 0.00735 | -0.1007 | 50
-1 | 0.3977 | 0.0075 | -0.0951 | 53.0267
-0.5 | 0.43 | 0.00767 | -0.09 | 56.0626
0 | 0.4648 | 0.00761 | -0.0855 | 61.0775
0.5 | 0.504 | 0.00766 | -0.082 | 65.7963
1 | 0.5421 | 0.00773 | -0.0783 | 70.1294
1.5 | 0.5858 | 0.00781 | -0.0757 | 75.0064
2 | 0.6279 | 0.00797 | -0.073 | 78.7829
2.5 | 0.6721 | 0.00807 | -0.0706 | 83.2838
3 | 0.7143 | 0.00824 | -0.0679 | 86.6869
3.5 | 0.7571 | 0.00836 | -0.0654 | 90.5622
4 | 0.7994 | 0.00847 | -0.0628 | 94.3802
4.5 | 0.8402 | 0.00859 | -0.06 | 97.8114
5 | 0.88 | 0.00876 | -0.0571 | 100.4566

## 39. Re 4M Mach 0.10 (1)
BIGFOIL.COM POLAR EXPORT
goe505
GOE 505 |  |  |  | Cl Max: | 0.8815 | at alpha= | 5 | deg
XFOIL ncrit=9 |  |  |  | L/D Max: | 99.8301 | at alpha= | 5 | deg
Re: | 4000000 |  |  | Cd Min: | 0.02476 | at alpha= | -17.5 | deg
Mach: | 0.1 |  |  | Cl=0 at alpha= | -5.6973 | deg
|  |  |  | @ Cl=0.1, Cd= | 0.0069022
|  |  |  | @ Cl=0.4, Cd= | 0.0075541
|  |  |  | @ Cl=0.6, Cd= | 0.0079038
alpha (deg) | Cl | Cd | Cm | Cl/Cd
-17.5 | -1.0691 | 0.02476 | -0.1643 | -43.1785
-17 | -1.0337 | 0.02219 | -0.1647 | -46.584
-16.5 | -0.9671 | 0.0204 | -0.1694 | -47.4069
-16 | -0.9144 | 0.01894 | -0.1708 | -48.2788
-15.5 | -0.8894 | 0.01706 | -0.1672 | -52.1336
-15 | -0.8598 | 0.01596 | -0.163 | -53.8722
-14.5 | -0.8163 | 0.01553 | -0.1607 | -52.5628
-14 | -0.7826 | 0.01494 | -0.1565 | -52.3829
-13.5 | -0.7487 | 0.01452 | -0.1521 | -51.5634
-12.5 | -0.663 | 0.0136 | -0.1468 | -48.75
-11.5 | -0.5693 | 0.01277 | -0.1429 | -44.581
-11 | -0.5207 | 0.01238 | -0.1413 | -42.0598
-10.5 | -0.4877 | 0.01104 | -0.1371 | -44.1757
-10 | -0.4391 | 0.01046 | -0.1354 | -41.979
-9.5 | -0.3891 | 0.01007 | -0.134 | -38.6395
-9 | -0.3404 | 0.00968 | -0.1323 | -35.1653
-8.5 | -0.2881 | 0.00931 | -0.1312 | -30.9452
-8 | -0.2378 | 0.00892 | -0.1298 | -26.6592
-7.5 | -0.1866 | 0.00861 | -0.1286 | -21.6725
-7 | -0.1343 | 0.00836 | -0.1275 | -16.0646
-6.5 | -0.0826 | 0.00808 | -0.1263 | -10.2228
-6 | -0.0296 | 0.00778 | -0.1255 | -3.8046
-5.5 | 0.0193 | 0.0073 | -0.1238 | 2.6438
-5 | 0.0723 | 0.007 | -0.1229 | 10.3286
-4.5 | 0.1233 | 0.00682 | -0.1216 | 18.0792
-4 | 0.171 | 0.00672 | -0.1195 | 25.4464
-3.5 | 0.2152 | 0.00674 | -0.1168 | 31.9288
-3 | 0.256 | 0.00688 | -0.1133 | 37.2093
-2.5 | 0.2958 | 0.00706 | -0.1097 | 41.898
-2 | 0.3326 | 0.0072 | -0.1054 | 46.1944
-1.5 | 0.3646 | 0.00737 | -0.1001 | 49.4708
-1 | 0.3956 | 0.00753 | -0.0946 | 52.5365
-0.5 | 0.4285 | 0.00771 | -0.0896 | 55.5772
0 | 0.4643 | 0.00765 | -0.0852 | 60.6928
0.5 | 0.5037 | 0.0077 | -0.0817 | 65.4156
1 | 0.5422 | 0.00777 | -0.078 | 69.7812
1.5 | 0.5858 | 0.00785 | -0.0754 | 74.6242
2 | 0.628 | 0.00801 | -0.0725 | 78.402
2.5 | 0.6725 | 0.00812 | -0.0702 | 82.8202
3 | 0.7149 | 0.00829 | -0.0674 | 86.2364
3.5 | 0.7577 | 0.00842 | -0.0648 | 89.9881
4 | 0.8006 | 0.00853 | -0.0623 | 93.857
4.5 | 0.8413 | 0.00866 | -0.0594 | 97.1478
5 | 0.8815 | 0.00883 | -0.0565 | 99.8301

## 40. Re 4M Mach 0.25 (1)
BIGFOIL.COM POLAR EXPORT
goe505
GOE 505 |  |  |  | Cl Max: | 0.8908 | at alpha= | 5 | deg
XFOIL ncrit=9 |  |  |  | L/D Max: | 96.5114 | at alpha= | 5 | deg
Re: | 4000000 |  |  | Cd Min: | 0.18446 | at alpha= | -19 | deg
Mach: | 0.25 |  |  | Cl=0 at alpha= | -5.6731 | deg
|  |  |  | @ Cl=0.1, Cd= | 0.0070863
|  |  |  | @ Cl=0.4, Cd= | 0.0077871
|  |  |  | @ Cl=0.6, Cd= | 0.0081544
alpha (deg) | Cl | Cd | Cm | Cl/Cd
-19 | -0.287 | 0.18446 | -0.0656 | -1.5559
-18.5 | -0.2685 | 0.1777 | -0.0701 | -1.511
-18 | -0.2584 | 0.16813 | -0.0753 | -1.5369
-17.5 | -0.2392 | 0.16128 | -0.0801 | -1.4831
-17 | -0.219 | 0.15475 | -0.0848 | -1.4152
-15.5 | -0.4063 | 0.09182 | -0.1178 | -4.425
-15 | -0.4655 | 0.07486 | -0.1308 | -6.2183
-14 | -0.7206 | 0.02187 | -0.1841 | -32.9492
-13.5 | -0.7085 | 0.02005 | -0.1769 | -35.3367
-13 | -0.6774 | 0.01892 | -0.1718 | -35.8034
-12.5 | -0.6431 | 0.01773 | -0.1673 | -36.2719
-12 | -0.606 | 0.01669 | -0.1629 | -36.3092
-11.5 | -0.5668 | 0.01551 | -0.159 | -36.5442
-11 | -0.524 | 0.01461 | -0.1554 | -35.8658
-10.5 | -0.4819 | 0.01365 | -0.1518 | -35.304
-10 | -0.4397 | 0.01252 | -0.1482 | -35.1198
-9.5 | -0.3989 | 0.01139 | -0.1443 | -35.0219
-9 | -0.35 | 0.01075 | -0.1416 | -32.5581
-8.5 | -0.2976 | 0.0102 | -0.1396 | -29.1765
-8 | -0.247 | 0.00968 | -0.1373 | -25.5165
-7.5 | -0.1945 | 0.00919 | -0.1354 | -21.1643
-7 | -0.1419 | 0.0088 | -0.1335 | -16.125
-6.5 | -0.0886 | 0.00839 | -0.1318 | -10.5602
-6 | -0.0338 | 0.00809 | -0.1305 | -4.178
-5.5 | 0.0179 | 0.00765 | -0.1286 | 2.3399
-5 | 0.0708 | 0.00722 | -0.127 | 9.8061
-4.5 | 0.1232 | 0.00698 | -0.1253 | 17.6504
-4 | 0.1714 | 0.00687 | -0.1227 | 24.9491
-3.5 | 0.2138 | 0.00692 | -0.119 | 30.896
-3 | 0.2537 | 0.00705 | -0.1148 | 35.9858
-2.5 | 0.2916 | 0.00724 | -0.1102 | 40.2762
-2 | 0.3219 | 0.00739 | -0.104 | 43.5589
-1.5 | 0.3519 | 0.00754 | -0.0978 | 46.6711
-1 | 0.3855 | 0.00771 | -0.0924 | 50
-0.5 | 0.4231 | 0.00791 | -0.088 | 53.4893
0 | 0.4593 | 0.00794 | -0.0833 | 57.8463
0.5 | 0.5016 | 0.00797 | -0.0799 | 62.936
1 | 0.542 | 0.00799 | -0.0762 | 67.8348
1.5 | 0.5841 | 0.00812 | -0.0729 | 71.9335
2 | 0.6303 | 0.00822 | -0.0704 | 76.6788
2.5 | 0.6736 | 0.00838 | -0.0674 | 80.3819
3 | 0.7173 | 0.00857 | -0.0646 | 83.6989
3.5 | 0.763 | 0.00871 | -0.0621 | 87.6005
4 | 0.8052 | 0.0089 | -0.0591 | 90.4719
4.5 | 0.847 | 0.00909 | -0.056 | 93.1793
5 | 0.8908 | 0.00923 | -0.0533 | 96.5114

## 41. Re 4M Mach 0.50 (1)
BIGFOIL.COM POLAR EXPORT
goe505
GOE 505 |  |  |  | Cl Max: | 1.4651 | at alpha= | 12 | deg
XFOIL ncrit=9 |  |  |  | L/D Max: | 83.9782 | at alpha= | 7 | deg
Re: | 4000000 |  |  | Cd Min: | 0.21794 | at alpha= | -20 | deg
Mach: | 0.5 |  |  | Cl=0 at alpha= | -5.6546 | deg
|  |  |  | @ Cl=0.1, Cd= | 0.008547
|  |  |  | @ Cl=0.4, Cd= | 0.0089913
|  |  |  | @ Cl=0.6, Cd= | 0.0094781
alpha (deg) | Cl | Cd | Cm | Cl/Cd
-20 | -0.288 | 0.21794 | -0.069 | -1.3215
-19.5 | -0.2624 | 0.21019 | -0.0748 | -1.2484
-19 | -0.2346 | 0.20287 | -0.0808 | -1.1564
-18.5 | -0.2061 | 0.19545 | -0.0868 | -1.0545
-18 | -0.181 | 0.18659 | -0.0931 | -0.97004
-17.5 | -0.165 | 0.17797 | -0.0969 | -0.92712
-17 | -0.1393 | 0.17066 | -0.1024 | -0.81624
-16 | -0.0941 | 0.15496 | -0.1128 | -0.60725
-15.5 | -0.0709 | 0.14757 | -0.1179 | -0.48045
-15 | -0.0516 | 0.14077 | -0.1215 | -0.36656
-14.5 | -0.0377 | 0.13257 | -0.1256 | -0.28438
-14 | -0.0146 | 0.12672 | -0.1293 | -0.11521
-13.5 | 0.0102 | 0.12118 | -0.1329 | 0.084172
-13 | 0.0163 | 0.11215 | -0.1373 | 0.14534
-12.5 | 0.0389 | 0.10652 | -0.141 | 0.36519
-12 | 0.0611 | 0.10089 | -0.1445 | 0.60561
-11.5 | 0.0696 | 0.09305 | -0.1487 | 0.74798
-11 | 0.081 | 0.08556 | -0.1535 | 0.9467
-10.5 | 0.0969 | 0.07896 | -0.1581 | 1.2272
-10 | 0.117 | 0.07261 | -0.1633 | 1.6113
-9.5 | 0.0971 | 0.0608 | -0.1724 | 1.597
-9 | 0.0567 | 0.04864 | -0.183 | 1.1657
-8.5 | 0.02 | 0.03997 | -0.1896 | 0.50038
-8 | -0.0376 | 0.03272 | -0.1849 | -1.1491
-7.5 | -0.0718 | 0.02492 | -0.1796 | -2.8812
-7 | -0.0864 | 0.017 | -0.1735 | -5.0824
-6.5 | -0.068 | 0.01346 | -0.1656 | -5.052
-6 | -0.0333 | 0.01132 | -0.1583 | -2.9417
-5.5 | 0.0149 | 0.00995 | -0.1527 | 1.4975
-5 | 0.0677 | 0.00909 | -0.1477 | 7.4477
-4.5 | 0.1141 | 0.00831 | -0.1417 | 13.7304
-4 | 0.1506 | 0.00799 | -0.1338 | 18.8486
-3.5 | 0.1759 | 0.00794 | -0.1238 | 22.1537
-3 | 0.2023 | 0.00805 | -0.1143 | 25.1304
-2.5 | 0.2308 | 0.00824 | -0.1054 | 28.0097
-2 | 0.2633 | 0.00852 | -0.0975 | 30.9038
-1.5 | 0.303 | 0.00874 | -0.0912 | 34.6682
-1 | 0.3483 | 0.0089 | -0.0861 | 39.1348
-0.5 | 0.3961 | 0.00898 | -0.0816 | 44.1091
0 | 0.4443 | 0.00912 | -0.0773 | 48.7171
1 | 0.5395 | 0.00927 | -0.0689 | 58.1985
1.5 | 0.5846 | 0.00942 | -0.0644 | 62.0594
2 | 0.6323 | 0.0096 | -0.0604 | 65.8646
2.5 | 0.682 | 0.00984 | -0.0569 | 69.3089
3 | 0.7315 | 0.01016 | -0.0535 | 71.998
3.5 | 0.7788 | 0.01057 | -0.0498 | 73.6802
4.5 | 0.8783 | 0.01136 | -0.0433 | 77.3151
5 | 0.9249 | 0.01187 | -0.0396 | 77.9191
5.5 | 0.9756 | 0.01229 | -0.0366 | 79.3816
6 | 1.0233 | 0.01291 | -0.0333 | 79.2641
7 | 1.3109 | 0.01561 | -0.069 | 83.9782
7.5 | 1.3407 | 0.01721 | -0.0633 | 77.9024
8 | 1.3749 | 0.01878 | -0.0583 | 73.2109
8.5 | 1.3371 | 0.02396 | -0.0464 | 55.8055
9 | 1.3494 | 0.02711 | -0.0404 | 49.775
9.5 | 1.3786 | 0.02952 | -0.0363 | 46.7005
10 | 1.4055 | 0.0322 | -0.0323 | 43.6491
10.5 | 1.4292 | 0.03528 | -0.0284 | 40.5102
11 | 1.4459 | 0.03906 | -0.0247 | 37.0174
11.5 | 1.4599 | 0.04328 | -0.0215 | 33.7315
12 | 1.4651 | 0.04849 | -0.0186 | 30.2145
12.5 | 1.4621 | 0.05464 | -0.0164 | 26.7588
13 | 1.4508 | 0.06191 | -0.0151 | 23.434
13.5 | 1.4223 | 0.07112 | -0.0148 | 19.9986
14 | 1.383 | 0.08181 | -0.0157 | 16.905
14.5 | 1.3384 | 0.09348 | -0.0176 | 14.3175
15 | 1.301 | 0.10469 | -0.0201 | 12.4272
15.5 | 1.2699 | 0.11567 | -0.0231 | 10.9786
16 | 1.2451 | 0.12628 | -0.0264 | 9.8598
16.5 | 1.2208 | 0.13731 | -0.0306 | 8.8908
17 | 1.2061 | 0.14737 | -0.0346 | 8.1842

## 42. Re 5M Mach 0.00 (1)
BIGFOIL.COM POLAR EXPORT
goe505
GOE 505 |  |  |  | Cl Max: | 1.687 | at alpha= | 18 | deg
XFOIL ncrit=9 |  |  |  | L/D Max: | 133.368 | at alpha= | 6.5 | deg
Re: | 5000000 |  |  | Cd Min: | 0.0834 | at alpha= | 20 | deg
Mach: | 0 |  |  | Cl=0 at alpha= | -5.6912 | deg
|  |  |  | @ Cl=0.1, Cd= | 0.0066403
|  |  |  | @ Cl=0.4, Cd= | 0.0073917
|  |  |  | @ Cl=0.6, Cd= | 0.007571
alpha (deg) | Cl | Cd | Cm | Cl/Cd
-19.5 | -1.2291 | 0.02852 | -0.1595 | -43.0961
-19 | -1.2244 | 0.02386 | -0.1598 | -51.316
-18.5 | -1.194 | 0.02152 | -0.1596 | -55.4833
-18 | -1.1543 | 0.01988 | -0.1595 | -58.0634
-17.5 | -1.0883 | 0.01849 | -0.1638 | -58.8588
-17 | -1.0246 | 0.0172 | -0.1675 | -59.5698
-16.5 | -0.9891 | 0.01642 | -0.1646 | -60.2375
-16 | -0.9465 | 0.01572 | -0.1629 | -60.2099
-15.5 | -0.9166 | 0.01473 | -0.1589 | -62.2267
-15 | -0.8854 | 0.01382 | -0.1548 | -64.0666
-14.5 | -0.8515 | 0.01338 | -0.1507 | -63.6398
-14 | -0.8159 | 0.01301 | -0.1468 | -62.7133
-13.5 | -0.774 | 0.0126 | -0.1442 | -61.4286
-13 | -0.7294 | 0.01216 | -0.1421 | -59.9836
-12.5 | -0.6832 | 0.01176 | -0.1403 | -58.0952
-12 | -0.635 | 0.0114 | -0.1388 | -55.7018
-11.5 | -0.5872 | 0.01106 | -0.1372 | -53.0922
-11 | -0.5367 | 0.01076 | -0.136 | -49.8792
-10.5 | -0.4867 | 0.01038 | -0.1348 | -46.8882
-10 | -0.4431 | 0.00966 | -0.1324 | -45.8696
-9.5 | -0.3955 | 0.00909 | -0.1308 | -43.5094
-9 | -0.3444 | 0.0087 | -0.1297 | -39.5862
-8.5 | -0.2936 | 0.00845 | -0.1285 | -34.7456
-8 | -0.2414 | 0.00813 | -0.1276 | -29.6925
-7.5 | -0.1902 | 0.00789 | -0.1265 | -24.1065
-7 | -0.1375 | 0.00766 | -0.1256 | -17.9504
-6.5 | -0.085 | 0.0074 | -0.1248 | -11.4865
-6 | -0.0328 | 0.0072 | -0.1238 | -4.5556
-5.5 | 0.0203 | 0.00702 | -0.1231 | 2.8917
-5 | 0.0711 | 0.00675 | -0.1219 | 10.5333
-4.5 | 0.1185 | 0.00657 | -0.1199 | 18.0365
-4 | 0.1633 | 0.00655 | -0.1174 | 24.9313
-3.5 | 0.2059 | 0.00666 | -0.1144 | 30.9159
-3 | 0.2478 | 0.00679 | -0.1113 | 36.4948
-2.5 | 0.2881 | 0.00696 | -0.1079 | 41.3937
-2 | 0.3268 | 0.00715 | -0.1041 | 45.7063
-1.5 | 0.3619 | 0.0073 | -0.0996 | 49.5753
-1 | 0.3937 | 0.00739 | -0.0943 | 53.2747
0 | 0.4677 | 0.00741 | -0.0861 | 63.1174
0.5 | 0.5078 | 0.00747 | -0.0828 | 67.9786
1 | 0.5483 | 0.00746 | -0.0795 | 73.4987
1.5 | 0.5906 | 0.00755 | -0.0767 | 78.2252
2 | 0.6353 | 0.00765 | -0.0744 | 83.0458
2.5 | 0.677 | 0.00779 | -0.0715 | 86.9063
3 | 0.7214 | 0.0079 | -0.0693 | 91.3165
3.5 | 0.7656 | 0.00802 | -0.0671 | 95.4613
4 | 0.8063 | 0.00819 | -0.0641 | 98.4493
4.5 | 0.848 | 0.00828 | -0.0615 | 102.4155
5 | 0.8899 | 0.00842 | -0.0589 | 105.6888
5.5 | 0.9266 | 0.00861 | -0.0554 | 107.619
6.5 | 1.1523 | 0.00864 | -0.0833 | 133.3681
7 | 1.1992 | 0.00958 | -0.0828 | 125.1775
7.5 | 1.2487 | 0.0106 | -0.0831 | 117.8019
8 | 1.2654 | 0.01285 | -0.0777 | 98.4747
8.5 | 1.2767 | 0.01445 | -0.0705 | 88.3529
9 | 1.309 | 0.01522 | -0.0672 | 86.0053
9.5 | 1.3425 | 0.016 | -0.0642 | 83.9062
10 | 1.3745 | 0.01688 | -0.0611 | 81.4277
10.5 | 1.4044 | 0.01791 | -0.0579 | 78.4143
11 | 1.4348 | 0.01894 | -0.055 | 75.755
11.5 | 1.4642 | 0.02007 | -0.0521 | 72.9547
12 | 1.4917 | 0.02138 | -0.0491 | 69.7708
12.5 | 1.5166 | 0.02294 | -0.0461 | 66.1116
13 | 1.5437 | 0.02443 | -0.0435 | 63.1887
13.5 | 1.5685 | 0.02615 | -0.041 | 59.9809
14 | 1.5915 | 0.02807 | -0.0385 | 56.6975
14.5 | 1.6128 | 0.03017 | -0.036 | 53.4571
15 | 1.631 | 0.03262 | -0.0336 | 50
15.5 | 1.6464 | 0.03541 | -0.0312 | 46.4953
16 | 1.658 | 0.03863 | -0.0289 | 42.92
16.5 | 1.6649 | 0.04248 | -0.0267 | 39.1926
17 | 1.6779 | 0.04594 | -0.0254 | 36.5237
17.5 | 1.6828 | 0.05035 | -0.024 | 33.422
18 | 1.687 | 0.05503 | -0.0231 | 30.656
18.5 | 1.6807 | 0.06106 | -0.0224 | 27.5254
19 | 1.6706 | 0.06782 | -0.0222 | 24.6329
19.5 | 1.6588 | 0.07503 | -0.0227 | 22.1085
20 | 1.6395 | 0.0834 | -0.0236 | 19.6583

## 43. Re 5M Mach 0.10 (1)
BIGFOIL.COM POLAR EXPORT
goe505
GOE 505 |  |  |  | Cl Max: | 0.9291 | at alpha= | 5.5 | deg
XFOIL ncrit=9 |  |  |  | L/D Max: | 106.793 | at alpha= | 5.5 | deg
Re: | 5000000 |  |  | Cd Min: | 0.02499 | at alpha= | -18.5 | deg
Mach: | 0.1 |  |  | Cl=0 at alpha= | -5.6845 | deg
|  |  |  | @ Cl=0.1, Cd= | 0.0066779
|  |  |  | @ Cl=0.4, Cd= | 0.0074434
|  |  |  | @ Cl=0.6, Cd= | 0.0076084
alpha (deg) | Cl | Cd | Cm | Cl/Cd
-18.5 | -1.1765 | 0.02499 | -0.1645 | -47.0788
-18 | -1.154 | 0.02203 | -0.1637 | -52.3831
-17.5 | -1.1033 | 0.02017 | -0.1656 | -54.7
-17 | -1.0322 | 0.01844 | -0.1709 | -55.9761
-16.5 | -0.9889 | 0.01734 | -0.1698 | -57.03
-16 | -0.9462 | 0.01647 | -0.1681 | -57.4499
-15.5 | -0.909 | 0.01582 | -0.1648 | -57.4589
-15 | -0.8813 | 0.01469 | -0.1602 | -59.9932
-14.5 | -0.8542 | 0.01391 | -0.1548 | -61.4091
-14 | -0.8203 | 0.01344 | -0.1504 | -61.0342
-13.5 | -0.7783 | 0.013 | -0.1475 | -59.8692
-13 | -0.7338 | 0.01253 | -0.1451 | -58.5634
-12.5 | -0.6872 | 0.0121 | -0.1431 | -56.7934
-12 | -0.639 | 0.01169 | -0.1413 | -54.6621
-11.5 | -0.5911 | 0.01132 | -0.1394 | -52.2173
-11 | -0.5403 | 0.01099 | -0.1381 | -49.1629
-10.5 | -0.4902 | 0.01057 | -0.1367 | -46.3765
-10 | -0.4431 | 0.01007 | -0.1347 | -44.002
-9.5 | -0.3983 | 0.00926 | -0.1324 | -43.013
-9 | -0.3473 | 0.00882 | -0.1311 | -39.3764
-8.5 | -0.2963 | 0.00855 | -0.1298 | -34.655
-8 | -0.2437 | 0.00822 | -0.1288 | -29.6472
-7.5 | -0.1921 | 0.00796 | -0.1276 | -24.1332
-7 | -0.139 | 0.00771 | -0.1267 | -18.0285
-6.5 | -0.0863 | 0.00744 | -0.1257 | -11.5995
-6 | -0.0337 | 0.00724 | -0.1247 | -4.6547
-5.5 | 0.0197 | 0.00706 | -0.1239 | 2.7904
-5 | 0.071 | 0.0068 | -0.1226 | 10.4412
-4.5 | 0.1185 | 0.0066 | -0.1206 | 17.9545
-4 | 0.1631 | 0.00658 | -0.1179 | 24.7872
-3.5 | 0.2056 | 0.00669 | -0.1148 | 30.7324
-3 | 0.2473 | 0.00683 | -0.1115 | 36.2079
-2.5 | 0.2873 | 0.007 | -0.108 | 41.0429
-2 | 0.3256 | 0.00719 | -0.104 | 45.2851
-1.5 | 0.3588 | 0.00732 | -0.099 | 49.0164
-1 | 0.3919 | 0.00742 | -0.0939 | 52.8167
-0.5 | 0.4299 | 0.00753 | -0.0899 | 57.0916
0 | 0.4675 | 0.00745 | -0.0859 | 62.7517
0.5 | 0.5081 | 0.00751 | -0.0826 | 67.6565
1 | 0.548 | 0.00751 | -0.0791 | 72.9694
1.5 | 0.5909 | 0.00759 | -0.0764 | 77.8524
2 | 0.6354 | 0.00768 | -0.074 | 82.7344
2.5 | 0.6772 | 0.00784 | -0.071 | 86.3776
3 | 0.7224 | 0.00794 | -0.0689 | 90.9824
3.5 | 0.7662 | 0.00807 | -0.0665 | 94.9442
4 | 0.8072 | 0.00825 | -0.0635 | 97.8424
4.5 | 0.8498 | 0.00833 | -0.061 | 102.0168
5 | 0.8906 | 0.00849 | -0.0582 | 104.8999
5.5 | 0.9291 | 0.0087 | -0.0549 | 106.7931

## 44. Re 5M Mach 0.25 (1)
BIGFOIL.COM POLAR EXPORT
goe505
GOE 505 |  |  |  | Cl Max: | 0.9398 | at alpha= | 5.5 | deg
XFOIL ncrit=9 |  |  |  | L/D Max: | 102.823 | at alpha= | 5.5 | deg
Re: | 5000000 |  |  | Cd Min: | 0.10862 | at alpha= | -16.5 | deg
Mach: | 0.25 |  |  | Cl=0 at alpha= | -5.6465 | deg
|  |  |  | @ Cl=0.1, Cd= | 0.0068968
|  |  |  | @ Cl=0.4, Cd= | 0.0076263
|  |  |  | @ Cl=0.6, Cd= | 0.0078061
alpha (deg) | Cl | Cd | Cm | Cl/Cd
-16.5 | -0.3985 | 0.10862 | -0.1072 | -3.6688
-16 | -0.4606 | 0.09099 | -0.1191 | -5.0621
-15.5 | -0.5013 | 0.07728 | -0.1296 | -6.4868
-15 | -0.8149 | 0.02676 | -0.1847 | -30.4522
-14.5 | -0.7844 | 0.02097 | -0.1864 | -37.4058
-14 | -0.7833 | 0.01899 | -0.1775 | -41.248
-13.5 | -0.7679 | 0.0172 | -0.1703 | -44.6453
-13 | -0.7379 | 0.01573 | -0.1649 | -46.9104
-12.5 | -0.6941 | 0.01489 | -0.1612 | -46.6152
-12 | -0.6463 | 0.01424 | -0.158 | -45.3862
-11 | -0.5514 | 0.01281 | -0.1518 | -43.0445
-10.5 | -0.5043 | 0.01201 | -0.1487 | -41.99
-10 | -0.4536 | 0.01156 | -0.1461 | -39.2388
-9.5 | -0.4003 | 0.01109 | -0.1441 | -36.0956
-9 | -0.3599 | 0.0098 | -0.1401 | -36.7245
-8.5 | -0.3098 | 0.00925 | -0.1376 | -33.4919
-8 | -0.2553 | 0.00878 | -0.136 | -29.0774
-7.5 | -0.2024 | 0.00842 | -0.134 | -24.038
-7 | -0.1473 | 0.00809 | -0.1326 | -18.2077
-6.5 | -0.0934 | 0.00774 | -0.131 | -12.0672
-6 | -0.0386 | 0.00747 | -0.1296 | -5.1673
-5.5 | 0.016 | 0.00726 | -0.1283 | 2.2039
-5 | 0.0698 | 0.00704 | -0.1268 | 9.9148
-4.5 | 0.1183 | 0.00681 | -0.1243 | 17.3715
-4 | 0.1615 | 0.00677 | -0.1207 | 23.8552
-3.5 | 0.2038 | 0.00685 | -0.117 | 29.7518
-3 | 0.2442 | 0.007 | -0.1129 | 34.8857
-2.5 | 0.2824 | 0.00717 | -0.1084 | 39.3863
-2 | 0.3129 | 0.00733 | -0.1022 | 42.6876
-1.5 | 0.347 | 0.00746 | -0.0969 | 46.5147
-1 | 0.3838 | 0.00756 | -0.0921 | 50.7672
-0.5 | 0.4229 | 0.00772 | -0.088 | 54.7798
0 | 0.4663 | 0.00779 | -0.0847 | 59.8588
0.5 | 0.5065 | 0.00772 | -0.0809 | 65.6088
1 | 0.5477 | 0.00777 | -0.0773 | 70.4891
1.5 | 0.5911 | 0.00778 | -0.0742 | 75.9769
2 | 0.6355 | 0.00791 | -0.0714 | 80.3413
2.5 | 0.6803 | 0.00806 | -0.0686 | 84.4045
3 | 0.7257 | 0.0082 | -0.0661 | 88.5
3.5 | 0.7697 | 0.00838 | -0.0633 | 91.8496
4 | 0.8131 | 0.00856 | -0.0605 | 94.9883
4.5 | 0.8575 | 0.00869 | -0.0579 | 98.6766
5 | 0.8985 | 0.00891 | -0.0547 | 100.8418
5.5 | 0.9398 | 0.00914 | -0.0516 | 102.8228

## 45. Re 5M Mach 0.50 (1)
BIGFOIL.COM POLAR EXPORT
goe505
GOE 505 |  |  |  | Cl Max: | 1.5 | at alpha= | 12.5 | deg
XFOIL ncrit=9 |  |  |  | L/D Max: | 93.1555 | at alpha= | 6.5 | deg
Re: | 5000000 |  |  | Cd Min: | 0.21756 | at alpha= | -20 | deg
Mach: | 0.5 |  |  | Cl=0 at alpha= | -5.5602 | deg
|  |  |  | @ Cl=0.1, Cd= | 0.0081417
|  |  |  | @ Cl=0.4, Cd= | 0.0086786
|  |  |  | @ Cl=0.6, Cd= | 0.0090839
alpha (deg) | Cl | Cd | Cm | Cl/Cd
-20 | -0.2802 | 0.21756 | -0.0712 | -1.2879
-19.5 | -0.258 | 0.20821 | -0.077 | -1.2391
-19 | -0.2336 | 0.19957 | -0.0831 | -1.1705
-18.5 | -0.2014 | 0.19342 | -0.0893 | -1.0413
-18 | -0.1826 | 0.18515 | -0.0936 | -0.98623
-17.5 | -0.1604 | 0.17658 | -0.0991 | -0.90837
-17 | -0.1382 | 0.16808 | -0.1048 | -0.82223
-16.5 | -0.1135 | 0.16168 | -0.1092 | -0.702
-16 | -0.0966 | 0.15324 | -0.1138 | -0.63038
-15.5 | -0.0793 | 0.14573 | -0.1178 | -0.54416
-15 | -0.0589 | 0.13935 | -0.1213 | -0.42268
-14.5 | -0.0433 | 0.1319 | -0.1251 | -0.32828
-14 | -0.0223 | 0.12541 | -0.1293 | -0.17782
-13.5 | 0.0019 | 0.11996 | -0.1328 | 0.015839
-13 | 0.0081 | 0.11129 | -0.137 | 0.072783
-12.5 | 0.0235 | 0.10466 | -0.1406 | 0.22454
-12 | 0.0459 | 0.09922 | -0.1439 | 0.46261
-11.5 | 0.0589 | 0.09237 | -0.1477 | 0.63765
-11 | 0.0586 | 0.08368 | -0.1524 | 0.70029
-10.5 | 0.0685 | 0.07652 | -0.1571 | 0.89519
-10 | 0.0873 | 0.07012 | -0.1624 | 1.245
-9.5 | 0.0532 | 0.0563 | -0.175 | 0.94494
-9 | 0.0066 | 0.04368 | -0.1884 | 0.1511
-8.5 | -0.0486 | 0.03606 | -0.1885 | -1.3478
-8 | -0.0943 | 0.02821 | -0.1842 | -3.3428
-7.5 | -0.123 | 0.01994 | -0.1781 | -6.1685
-7 | -0.1132 | 0.01478 | -0.1714 | -7.659
-6.5 | -0.086 | 0.01208 | -0.1635 | -7.1192
-6 | -0.0438 | 0.01033 | -0.157 | -4.2401
-5.5 | 0.006 | 0.00916 | -0.1514 | 0.65502
-5 | 0.0575 | 0.00844 | -0.1461 | 6.8128
-4.5 | 0.1031 | 0.00812 | -0.1397 | 12.697
-4 | 0.1336 | 0.00805 | -0.1305 | 16.5963
-3.5 | 0.1598 | 0.00789 | -0.1208 | 20.2535
-3 | 0.1872 | 0.00794 | -0.1114 | 23.5768
-2.5 | 0.2197 | 0.0081 | -0.1033 | 27.1235
-1.5 | 0.3031 | 0.00844 | -0.0911 | 35.9123
-1 | 0.3521 | 0.00854 | -0.0867 | 41.2295
-0.5 | 0.4005 | 0.00868 | -0.0824 | 46.1406
0 | 0.4491 | 0.0088 | -0.0781 | 51.0341
0.5 | 0.4997 | 0.0089 | -0.0744 | 56.1461
1 | 0.5461 | 0.00894 | -0.07 | 61.085
1.5 | 0.5932 | 0.00907 | -0.0658 | 65.4024
2 | 0.6421 | 0.00917 | -0.062 | 70.0218
2.5 | 0.6905 | 0.00942 | -0.0582 | 73.3015
3 | 0.7391 | 0.00974 | -0.0546 | 75.883
3.5 | 0.7907 | 0.01003 | -0.0515 | 78.8335
4 | 0.839 | 0.01044 | -0.048 | 80.364
4.5 | 0.8872 | 0.01088 | -0.0444 | 81.5441
5 | 0.9383 | 0.01126 | -0.0414 | 83.3304
5.5 | 0.9844 | 0.01181 | -0.0377 | 83.3531
6 | 1.0346 | 0.01233 | -0.0346 | 83.9092
6.5 | 1.2399 | 0.01331 | -0.066 | 93.1555
7 | 1.2816 | 0.01488 | -0.0623 | 86.129
7.5 | 1.3526 | 0.01668 | -0.0648 | 81.0911
8 | 1.378 | 0.0186 | -0.0588 | 74.086
8.5 | 1.3359 | 0.02404 | -0.0464 | 55.5699
9 | 1.3692 | 0.02604 | -0.0422 | 52.5806
9.5 | 1.4006 | 0.02829 | -0.0381 | 49.5087
10 | 1.4297 | 0.03078 | -0.0341 | 46.449
10.5 | 1.4523 | 0.03384 | -0.0299 | 42.9167
11 | 1.4736 | 0.0372 | -0.0262 | 39.6129
11.5 | 1.4916 | 0.04099 | -0.0227 | 36.3894
12 | 1.4998 | 0.04578 | -0.0195 | 32.761
12.5 | 1.5 | 0.0515 | -0.0168 | 29.1262
13 | 1.4862 | 0.05877 | -0.015 | 25.2884
13.5 | 1.465 | 0.06706 | -0.0142 | 21.8461
14 | 1.4334 | 0.07679 | -0.0145 | 18.6665
14.5 | 1.3905 | 0.08796 | -0.0159 | 15.8083
15 | 1.3513 | 0.09911 | -0.0179 | 13.6343
15.5 | 1.3154 | 0.11034 | -0.0208 | 11.9213
16 | 1.2859 | 0.12121 | -0.024 | 10.6089
16.5 | 1.2548 | 0.13285 | -0.0283 | 9.4452
17 | 1.2386 | 0.14292 | -0.0322 | 8.6664
17.5 | 1.23 | 0.15222 | -0.036 | 8.0804

## 46. Re 7M Mach 0.00 (1)
BIGFOIL.COM POLAR EXPORT
goe505
GOE 505 |  |  |  | Cl Max: | 0.9799 | at alpha= | 6 | deg
XFOIL ncrit=9 |  |  |  | L/D Max: | 116.933 | at alpha= | 6 | deg
Re: | 7000000 |  |  | Cd Min: | 0.02434 | at alpha= | -20 | deg
Mach: | 0 |  |  | Cl=0 at alpha= | -5.6433 | deg
|  |  |  | @ Cl=0.1, Cd= | 0.0064859
|  |  |  | @ Cl=0.4, Cd= | 0.0071917
|  |  |  | @ Cl=0.6, Cd= | 0.0071713
alpha (deg) | Cl | Cd | Cm | Cl/Cd
-20 | -1.3179 | 0.02434 | -0.1608 | -54.1454
-19.5 | -1.2951 | 0.0218 | -0.1601 | -59.4083
-19 | -1.2638 | 0.02008 | -0.1589 | -62.9382
-18.5 | -1.2151 | 0.01859 | -0.1602 | -65.3631
-18 | -1.1391 | 0.01672 | -0.1672 | -68.128
-17.5 | -1.097 | 0.01562 | -0.1661 | -70.2305
-17 | -1.0586 | 0.01481 | -0.1638 | -71.4787
-16.5 | -1.0231 | 0.01414 | -0.1606 | -72.355
-16 | -0.9857 | 0.01357 | -0.1574 | -72.6382
-15.5 | -0.9491 | 0.01307 | -0.154 | -72.6167
-15 | -0.9196 | 0.01267 | -0.1489 | -72.5809
-14 | -0.8412 | 0.01161 | -0.1428 | -72.4548
-13.5 | -0.7972 | 0.01109 | -0.1406 | -71.8846
-13 | -0.7507 | 0.01066 | -0.1388 | -70.4221
-12.5 | -0.7037 | 0.0103 | -0.137 | -68.3204
-12 | -0.654 | 0.0099 | -0.1357 | -66.0606
-11.5 | -0.6034 | 0.0096 | -0.1346 | -62.8542
-11 | -0.5535 | 0.00932 | -0.1333 | -59.3884
-10.5 | -0.5026 | 0.00902 | -0.1322 | -55.7206
-10 | -0.4507 | 0.00873 | -0.1312 | -51.6266
-9.5 | -0.3996 | 0.00853 | -0.1301 | -46.8464
-9 | -0.3483 | 0.00814 | -0.1291 | -42.7887
-8.5 | -0.2992 | 0.00763 | -0.1276 | -39.2136
-8 | -0.2474 | 0.00736 | -0.1265 | -33.6141
-7.5 | -0.195 | 0.00714 | -0.1256 | -27.3109
-7 | -0.142 | 0.00694 | -0.1249 | -20.4611
-6.5 | -0.0892 | 0.00672 | -0.124 | -13.2738
-6 | -0.0366 | 0.00655 | -0.1232 | -5.5878
-5.5 | 0.0147 | 0.00643 | -0.122 | 2.2862
-5 | 0.0622 | 0.0064 | -0.12 | 9.7188
-4.5 | 0.1062 | 0.0065 | -0.1173 | 16.3385
-4 | 0.1509 | 0.00658 | -0.1148 | 22.9331
-3.5 | 0.1938 | 0.00662 | -0.1119 | 29.2749
-3 | 0.2359 | 0.00675 | -0.1089 | 34.9481
-2.5 | 0.2766 | 0.00691 | -0.1055 | 40.0289
-2 | 0.318 | 0.00704 | -0.1024 | 45.1705
-1.5 | 0.3571 | 0.00717 | -0.0987 | 49.8047
-1 | 0.393 | 0.00719 | -0.0942 | 54.6592
-0.5 | 0.4347 | 0.0072 | -0.0911 | 60.375
0 | 0.4763 | 0.00718 | -0.088 | 66.337
0.5 | 0.5152 | 0.00714 | -0.0843 | 72.1569
1 | 0.5587 | 0.00711 | -0.0817 | 78.5795
1.5 | 0.5992 | 0.00717 | -0.0785 | 83.5704
2 | 0.6434 | 0.00724 | -0.076 | 88.8674
2.5 | 0.6886 | 0.00734 | -0.0739 | 93.8147
3 | 0.7306 | 0.00748 | -0.0711 | 97.6738
3.5 | 0.7749 | 0.00759 | -0.0688 | 102.0949
4 | 0.8199 | 0.0077 | -0.0668 | 106.4805
4.5 | 0.8599 | 0.00786 | -0.0638 | 109.402
5 | 0.8999 | 0.00802 | -0.0608 | 112.207
5.5 | 0.9395 | 0.00824 | -0.0578 | 114.017
6 | 0.9799 | 0.00838 | -0.0551 | 116.9332

## 47. Re 7M Mach 0.10 (1)
BIGFOIL.COM POLAR EXPORT
goe505
GOE 505 |  |  |  | Cl Max: | 1.7295 | at alpha= | 17.5 | deg
XFOIL ncrit=9 |  |  |  | L/D Max: | 135.1 | at alpha= | 6.5 | deg
Re: | 7000000 |  |  | Cd Min: | 0.07959 | at alpha= | 20 | deg
Mach: | 0.1 |  |  | Cl=0 at alpha= | -5.6366 | deg
|  |  |  | @ Cl=0.1, Cd= | 0.0065157
|  |  |  | @ Cl=0.4, Cd= | 0.0071989
|  |  |  | @ Cl=0.6, Cd= | 0.0072111
alpha (deg) | Cl | Cd | Cm | Cl/Cd
-17.5 | -1.1027 | 0.01676 | -0.1709 | -65.7936
-17 | -1.0602 | 0.01561 | -0.1695 | -67.918
-16.5 | -1.0264 | 0.0148 | -0.1658 | -69.3514
-16 | -0.9903 | 0.01413 | -0.1622 | -70.0849
-15.5 | -0.9544 | 0.01354 | -0.1584 | -70.4874
-15 | -0.926 | 0.01309 | -0.1529 | -70.741
-14.5 | -0.8864 | 0.01274 | -0.1495 | -69.5761
-14 | -0.8451 | 0.01212 | -0.1466 | -69.7277
-13.5 | -0.8031 | 0.01144 | -0.1438 | -70.201
-13 | -0.757 | 0.01094 | -0.1416 | -69.1956
-12.5 | -0.7096 | 0.01053 | -0.1396 | -67.3884
-12 | -0.6597 | 0.01011 | -0.1381 | -65.2522
-11.5 | -0.6086 | 0.0098 | -0.1368 | -62.102
-11 | -0.5583 | 0.0095 | -0.1353 | -58.7684
-10.5 | -0.5071 | 0.00916 | -0.134 | -55.3603
-10 | -0.4548 | 0.00886 | -0.1329 | -51.3318
-9.5 | -0.4033 | 0.00864 | -0.1316 | -46.6782
-9 | -0.3507 | 0.00831 | -0.1306 | -42.2022
-8.5 | -0.3018 | 0.00773 | -0.1289 | -39.0427
-8 | -0.2499 | 0.00742 | -0.1277 | -33.6792
-7.5 | -0.1972 | 0.00719 | -0.1267 | -27.427
-7 | -0.1437 | 0.00699 | -0.1259 | -20.5579
-6.5 | -0.0906 | 0.00676 | -0.125 | -13.4024
-6 | -0.0375 | 0.00658 | -0.124 | -5.6991
-5.5 | 0.0141 | 0.00646 | -0.1228 | 2.1827
-5 | 0.0617 | 0.00642 | -0.1207 | 9.6106
-4.5 | 0.1057 | 0.00653 | -0.1179 | 16.1868
-4 | 0.1505 | 0.00661 | -0.1153 | 22.7685
-3.5 | 0.1935 | 0.00665 | -0.1123 | 29.0977
-3 | 0.2356 | 0.00678 | -0.1092 | 34.7493
-2.5 | 0.2762 | 0.00693 | -0.1057 | 39.8557
-2 | 0.3172 | 0.00706 | -0.1024 | 44.9292
-1.5 | 0.354 | 0.00717 | -0.0981 | 49.3724
-0.5 | 0.4337 | 0.00722 | -0.0908 | 60.0693
0 | 0.4759 | 0.00723 | -0.0877 | 65.823
0.5 | 0.5153 | 0.00717 | -0.0841 | 71.8689
1 | 0.5588 | 0.00715 | -0.0813 | 78.1538
1.5 | 0.5993 | 0.00721 | -0.078 | 83.1207
2 | 0.6442 | 0.00728 | -0.0757 | 88.489
2.5 | 0.6887 | 0.00738 | -0.0733 | 93.3198
3 | 0.7311 | 0.00752 | -0.0705 | 97.2207
3.5 | 0.7762 | 0.00763 | -0.0684 | 101.73
4 | 0.8206 | 0.00775 | -0.0661 | 105.8839
4.5 | 0.8611 | 0.00792 | -0.0631 | 108.7247
5 | 0.9021 | 0.00807 | -0.0603 | 111.7844
5.5 | 0.9404 | 0.00831 | -0.057 | 113.1649
6 | 0.9824 | 0.00846 | -0.0545 | 116.1229
6.5 | 1.147 | 0.00849 | -0.0809 | 135.1001
7 | 1.1859 | 0.00932 | -0.0783 | 127.2425
7.5 | 1.2305 | 0.01013 | -0.0771 | 121.4709
8 | 1.244 | 0.01301 | -0.0716 | 95.6188
8.5 | 1.2961 | 0.01375 | -0.0722 | 94.2618
9 | 1.336 | 0.01443 | -0.0702 | 92.5849
9.5 | 1.3687 | 0.01521 | -0.067 | 89.9869
10 | 1.4015 | 0.01605 | -0.0639 | 87.3209
10.5 | 1.4341 | 0.01695 | -0.0609 | 84.6077
11 | 1.4651 | 0.01796 | -0.0579 | 81.5757
11.5 | 1.4939 | 0.01912 | -0.0547 | 78.1328
12 | 1.5222 | 0.02034 | -0.0516 | 74.8378
12.5 | 1.5489 | 0.0217 | -0.0485 | 71.3779
13 | 1.5761 | 0.02313 | -0.0457 | 68.1409
13.5 | 1.6009 | 0.0248 | -0.0429 | 64.5524
14 | 1.6229 | 0.02675 | -0.04 | 60.6692
14.5 | 1.644 | 0.02886 | -0.0373 | 56.9647
15 | 1.6647 | 0.03109 | -0.0349 | 53.5445
15.5 | 1.6843 | 0.0335 | -0.0327 | 50.2776
16 | 1.7001 | 0.03633 | -0.0304 | 46.796
16.5 | 1.7124 | 0.03958 | -0.0282 | 43.2643
17 | 1.7238 | 0.04309 | -0.0264 | 40.0046
17.5 | 1.7295 | 0.0473 | -0.0247 | 36.5645
18 | 1.728 | 0.05245 | -0.0233 | 32.9457
18.5 | 1.7252 | 0.05799 | -0.0224 | 29.75
19 | 1.7168 | 0.06436 | -0.0219 | 26.675
19.5 | 1.7002 | 0.07201 | -0.022 | 23.6106
20 | 1.6856 | 0.07959 | -0.0227 | 21.1785

## 48. Re 7M Mach 0.25 (1)
BIGFOIL.COM POLAR EXPORT
goe505
GOE 505 |  |  |  | Cl Max: | 1.6852 | at alpha= | 16.5 | deg
XFOIL ncrit=9 |  |  |  | L/D Max: | 128.183 | at alpha= | 6.5 | deg
Re: | 7000000 |  |  | Cd Min: | 0.1873 | at alpha= | -20 | deg
Mach: | 0.25 |  |  | Cl=0 at alpha= | -5.5957 | deg
|  |  |  | @ Cl=0.1, Cd= | 0.0066735
|  |  |  | @ Cl=0.4, Cd= | 0.0073109
|  |  |  | @ Cl=0.6, Cd= | 0.0073998
alpha (deg) | Cl | Cd | Cm | Cl/Cd
-20 | -0.3386 | 0.1873 | -0.0625 | -1.8078
-19.5 | -0.3197 | 0.18157 | -0.0665 | -1.7608
-19 | -0.3172 | 0.17087 | -0.0721 | -1.8564
-18.5 | -0.295 | 0.16524 | -0.0765 | -1.7853
-18 | -0.3097 | 0.15083 | -0.0841 | -2.0533
-17.5 | -0.5103 | 0.10629 | -0.1097 | -4.801
-17 | -0.5494 | 0.09306 | -0.1189 | -5.9037
-16 | -0.9816 | 0.02165 | -0.1883 | -45.3395
-15.5 | -0.9375 | 0.01839 | -0.189 | -50.9788
-15 | -0.9247 | 0.01714 | -0.1806 | -53.9498
-14 | -0.8593 | 0.0153 | -0.1691 | -56.1634
-13.5 | -0.8171 | 0.01444 | -0.1648 | -56.5859
-13 | -0.7722 | 0.01368 | -0.1609 | -56.4474
-12.5 | -0.7341 | 0.01249 | -0.1562 | -58.775
-12 | -0.6863 | 0.01169 | -0.1529 | -58.7083
-11.5 | -0.6324 | 0.01128 | -0.1504 | -56.0638
-11 | -0.5807 | 0.01083 | -0.1477 | -53.6196
-10.5 | -0.5285 | 0.01023 | -0.1452 | -51.6618
-10 | -0.4748 | 0.00979 | -0.1431 | -48.4985
-9.5 | -0.422 | 0.00944 | -0.1408 | -44.7034
-9 | -0.3673 | 0.00896 | -0.139 | -40.9933
-8.5 | -0.3132 | 0.0086 | -0.1372 | -36.4186
-8 | -0.2625 | 0.00794 | -0.1348 | -33.0605
-7.5 | -0.2093 | 0.00753 | -0.1329 | -27.7955
-7 | -0.1533 | 0.00727 | -0.1316 | -21.0867
-6.5 | -0.0984 | 0.007 | -0.1302 | -14.0571
-6 | -0.0431 | 0.00678 | -0.1289 | -6.3569
-5.5 | 0.0102 | 0.00662 | -0.1272 | 1.5408
-5 | 0.0585 | 0.00658 | -0.1246 | 8.8906
-4.5 | 0.1029 | 0.00668 | -0.1212 | 15.4042
-4 | 0.1478 | 0.00676 | -0.118 | 21.8639
-3.5 | 0.1909 | 0.00685 | -0.1144 | 27.8686
-3 | 0.2317 | 0.00694 | -0.1104 | 33.3862
-2.5 | 0.2713 | 0.00708 | -0.1062 | 38.3192
-2 | 0.3057 | 0.00714 | -0.1008 | 42.8151
-1.5 | 0.343 | 0.00723 | -0.0961 | 47.4412
-1 | 0.385 | 0.00729 | -0.0924 | 52.8121
-0.5 | 0.4281 | 0.00735 | -0.0891 | 58.2449
0 | 0.4735 | 0.00741 | -0.0862 | 63.9001
0.5 | 0.5141 | 0.00734 | -0.0824 | 70.0409
1 | 0.5585 | 0.00738 | -0.0795 | 75.6775
1.5 | 0.6005 | 0.0074 | -0.076 | 81.1486
2 | 0.6458 | 0.00747 | -0.0733 | 86.4525
2.5 | 0.6907 | 0.0076 | -0.0706 | 90.8816
3 | 0.735 | 0.00775 | -0.0678 | 94.8387
3.5 | 0.7812 | 0.00787 | -0.0654 | 99.263
4 | 0.8265 | 0.00804 | -0.0629 | 102.7985
4.5 | 0.8684 | 0.00825 | -0.0598 | 105.2606
5 | 0.911 | 0.00843 | -0.0569 | 108.0664
5.5 | 0.9516 | 0.00868 | -0.0536 | 109.6313
6 | 0.9941 | 0.0089 | -0.0508 | 111.6966
6.5 | 1.1639 | 0.00908 | -0.0777 | 128.1828
7 | 1.2045 | 0.00999 | -0.0751 | 120.5706
7.5 | 1.2512 | 0.01092 | -0.0739 | 114.5788
8 | 1.259 | 0.01408 | -0.0674 | 89.4176
8.5 | 1.3122 | 0.01494 | -0.0678 | 87.8313
9 | 1.3479 | 0.0158 | -0.0646 | 85.3101
9.5 | 1.3813 | 0.01678 | -0.0611 | 82.3182
10 | 1.4147 | 0.01782 | -0.0579 | 79.3883
10.5 | 1.4471 | 0.01897 | -0.0546 | 76.2836
11 | 1.4776 | 0.02027 | -0.0513 | 72.8959
11.5 | 1.5066 | 0.02172 | -0.0479 | 69.3646
12 | 1.5343 | 0.02328 | -0.0446 | 65.9064
12.5 | 1.5597 | 0.02506 | -0.0412 | 62.2386
13 | 1.5854 | 0.02695 | -0.0382 | 58.8275
13.5 | 1.6073 | 0.0292 | -0.035 | 55.0445
14 | 1.6244 | 0.03192 | -0.0318 | 50.8897
14.5 | 1.6443 | 0.03462 | -0.0292 | 47.4957
15 | 1.6597 | 0.03779 | -0.0266 | 43.919
15.5 | 1.6742 | 0.04121 | -0.0244 | 40.6261
16 | 1.6822 | 0.0454 | -0.0223 | 37.0529
16.5 | 1.6852 | 0.05024 | -0.0205 | 33.543
17 | 1.6839 | 0.0558 | -0.0192 | 30.1774
17.5 | 1.6744 | 0.06243 | -0.0184 | 26.8204
18 | 1.6505 | 0.07102 | -0.0182 | 23.2399
18.5 | 1.6242 | 0.08021 | -0.019 | 20.2493
19 | 1.595 | 0.09016 | -0.0205 | 17.6908
19.5 | 1.5665 | 0.10018 | -0.0226 | 15.6369
20 | 1.5295 | 0.11166 | -0.0256 | 13.6978

## 49. Re 7M Mach 0.50 (1)
BIGFOIL.COM POLAR EXPORT
goe505
GOE 505 |  |  |  | Cl Max: | 1.0814 | at alpha= | 6.5 | deg
XFOIL ncrit=9 |  |  |  | L/D Max: | 89.8797 | at alpha= | 6 | deg
Re: | 7000000 |  |  | Cd Min: | 0.18985 | at alpha= | -18.5 | deg
Mach: | 0.5 |  |  | Cl=0 at alpha= | -5.3946 | deg
|  |  |  | @ Cl=0.1, Cd= | 0.007712
|  |  |  | @ Cl=0.4, Cd= | 0.0081515
|  |  |  | @ Cl=0.6, Cd= | 0.008527
alpha (deg) | Cl | Cd | Cm | Cl/Cd
-18.5 | -0.2046 | 0.18985 | -0.091 | -1.0777
-18 | -0.1806 | 0.18175 | -0.0967 | -0.99367
-17.5 | -0.1628 | 0.17355 | -0.1012 | -0.93806
-17 | -0.1462 | 0.16522 | -0.1056 | -0.88488
-16.5 | -0.1235 | 0.15903 | -0.1094 | -0.77658
-16 | -0.1096 | 0.15091 | -0.1133 | -0.72626
-15.5 | -0.0926 | 0.14378 | -0.1171 | -0.64404
-15 | -0.0697 | 0.13734 | -0.1215 | -0.5075
-14.5 | -0.0523 | 0.13028 | -0.1255 | -0.40144
-14 | -0.0365 | 0.12315 | -0.1295 | -0.29639
-13.5 | -0.0168 | 0.11719 | -0.1327 | -0.14336
-12.5 | 0.0008 | 0.10188 | -0.1405 | 0.0078524
-12 | 0.0222 | 0.09648 | -0.1436 | 0.2301
-11.5 | 0.0331 | 0.08956 | -0.1473 | 0.36958
-11 | 0.0377 | 0.08184 | -0.1517 | 0.46065
-10.5 | 0.0159 | 0.07094 | -0.1586 | 0.22413
-10 | 0.0154 | 0.06283 | -0.1649 | 0.24511
-9.5 | -0.012 | 0.04943 | -0.1813 | -0.24277
-9 | -0.0452 | 0.03927 | -0.1933 | -1.151
-8.5 | -0.0918 | 0.0326 | -0.1894 | -2.816
-8 | -0.1325 | 0.02466 | -0.184 | -5.3731
-7.5 | -0.1569 | 0.01626 | -0.1771 | -9.6494
-7 | -0.1478 | 0.01223 | -0.168 | -12.085
-6.5 | -0.1116 | 0.01016 | -0.1605 | -10.9843
-6 | -0.0622 | 0.00896 | -0.1545 | -6.942
-5.5 | -0.0098 | 0.00819 | -0.149 | -1.1966
-5 | 0.0367 | 0.00784 | -0.1425 | 4.6811
-4.5 | 0.0768 | 0.00776 | -0.135 | 9.8969
-4 | 0.1058 | 0.0077 | -0.1254 | 13.7403
-3.5 | 0.1373 | 0.00772 | -0.1166 | 17.785
-3 | 0.1703 | 0.00782 | -0.1083 | 21.7775
-2.5 | 0.2118 | 0.00792 | -0.1018 | 26.7424
-2 | 0.2577 | 0.00795 | -0.0964 | 32.4151
-1.5 | 0.3059 | 0.008 | -0.0916 | 38.2375
-1 | 0.3579 | 0.00806 | -0.0878 | 44.4045
0 | 0.4591 | 0.00828 | -0.0799 | 55.4469
0.5 | 0.509 | 0.00841 | -0.076 | 60.5232
1 | 0.5596 | 0.00851 | -0.0724 | 65.7579
1.5 | 0.6072 | 0.00853 | -0.0682 | 71.1841
2 | 0.6534 | 0.0087 | -0.0639 | 75.1034
2.5 | 0.7036 | 0.00882 | -0.0603 | 79.7732
3 | 0.7536 | 0.00908 | -0.0569 | 82.9956
3.5 | 0.8019 | 0.00944 | -0.0532 | 84.947
4 | 0.8537 | 0.00974 | -0.0501 | 87.6489
4.5 | 0.9047 | 0.01009 | -0.0469 | 89.663
5 | 0.9502 | 0.01062 | -0.0429 | 89.4727
5.5 | 0.9979 | 0.01113 | -0.0394 | 89.6586
6 | 1.0462 | 0.01164 | -0.0359 | 89.8797
6.5 | 1.0814 | 0.0127 | -0.0308 | 85.1496

## 50. Re 8M Mach 0.00 (1)
BIGFOIL.COM POLAR EXPORT
goe505
GOE 505 |  |  |  | Cl Max: | 1.7542 | at alpha= | 18.5 | deg
XFOIL ncrit=9 |  |  |  | L/D Max: | 134.34 | at alpha= | 6.5 | deg
Re: | 8000000 |  |  | Cd Min: | 0.07075 | at alpha= | 20 | deg
Mach: | 0 |  |  | Cl=0 at alpha= | -5.6029 | deg
|  |  |  | @ Cl=0.1, Cd= | 0.0064484
|  |  |  | @ Cl=0.4, Cd= | 0.00707
|  |  |  | @ Cl=0.6, Cd= | 0.0070193
alpha (deg) | Cl | Cd | Cm | Cl/Cd
-18 | -1.1456 | 0.01607 | -0.1668 | -71.2881
-17.5 | -1.1035 | 0.01496 | -0.1657 | -73.7634
-17 | -1.071 | 0.01416 | -0.1621 | -75.6356
-16.5 | -1.0361 | 0.01352 | -0.1586 | -76.6346
-16 | -0.9994 | 0.01298 | -0.1553 | -76.9954
-15.5 | -0.9671 | 0.01258 | -0.1508 | -76.876
-15 | -0.9322 | 0.01216 | -0.1468 | -76.6612
-14.5 | -0.8889 | 0.0118 | -0.1445 | -75.3305
-14 | -0.8455 | 0.01133 | -0.1422 | -74.6249
-13.5 | -0.8019 | 0.01073 | -0.1399 | -74.7344
-12.5 | -0.7079 | 0.00984 | -0.1364 | -71.9411
-12 | -0.6586 | 0.00947 | -0.135 | -69.5459
-11.5 | -0.6085 | 0.00919 | -0.1338 | -66.2133
-11 | -0.558 | 0.0089 | -0.1326 | -62.6966
-10.5 | -0.506 | 0.0086 | -0.1317 | -58.8372
-10 | -0.4552 | 0.00834 | -0.1305 | -54.5803
-9.5 | -0.4026 | 0.00813 | -0.1296 | -49.5203
-9 | -0.3501 | 0.00785 | -0.1288 | -44.5987
-8.5 | -0.3004 | 0.00748 | -0.1274 | -40.1604
-8 | -0.2489 | 0.00714 | -0.1263 | -34.8599
-7.5 | -0.1966 | 0.00691 | -0.1254 | -28.4515
-7 | -0.1434 | 0.00671 | -0.1246 | -21.3711
-6.5 | -0.0908 | 0.00652 | -0.1237 | -13.9264
-6 | -0.039 | 0.00638 | -0.1227 | -6.1129
-5.5 | 0.0101 | 0.00632 | -0.1211 | 1.5981
-5 | 0.0556 | 0.00637 | -0.1187 | 8.7284
-4.5 | 0.1009 | 0.00645 | -0.1163 | 15.6434
-4 | 0.1458 | 0.00654 | -0.1138 | 22.2936
-3.5 | 0.1893 | 0.00664 | -0.111 | 28.509
-3 | 0.2317 | 0.00674 | -0.108 | 34.3769
-2.5 | 0.2728 | 0.00689 | -0.1048 | 39.5936
-2 | 0.3149 | 0.007 | -0.1017 | 44.9857
-1.5 | 0.3576 | 0.00707 | -0.0988 | 50.5799
-1 | 0.3956 | 0.00707 | -0.0948 | 55.9547
-0.5 | 0.4371 | 0.00707 | -0.0916 | 61.8246
0 | 0.4787 | 0.0071 | -0.0885 | 67.4225
0.5 | 0.5193 | 0.00698 | -0.0852 | 74.3983
1 | 0.5619 | 0.00701 | -0.0824 | 80.1569
1.5 | 0.6031 | 0.00702 | -0.0793 | 85.9117
2 | 0.6475 | 0.00708 | -0.0769 | 91.4548
2.5 | 0.6911 | 0.0072 | -0.0744 | 95.9861
3 | 0.7348 | 0.00731 | -0.0719 | 100.5198
3.5 | 0.7794 | 0.00741 | -0.0697 | 105.1822
4 | 0.8228 | 0.00756 | -0.0673 | 108.836
4.5 | 0.8643 | 0.00772 | -0.0646 | 111.956
5 | 0.9023 | 0.00792 | -0.0612 | 113.9268
5.5 | 0.9449 | 0.00805 | -0.0589 | 117.3789
6 | 0.983 | 0.00829 | -0.0556 | 118.5766
6.5 | 1.0989 | 0.00818 | -0.0711 | 134.3399
7 | 1.1851 | 0.00901 | -0.0794 | 131.5316
7.5 | 1.2159 | 0.00983 | -0.0752 | 123.6928
8.5 | 1.286 | 0.01315 | -0.071 | 97.7947
9 | 1.3422 | 0.01386 | -0.0727 | 96.8398
9.5 | 1.3755 | 0.01458 | -0.0696 | 94.3416
10 | 1.4093 | 0.01532 | -0.0666 | 91.9909
10.5 | 1.4414 | 0.01617 | -0.0636 | 89.1404
11 | 1.4721 | 0.01714 | -0.0605 | 85.8868
11.5 | 1.5029 | 0.01814 | -0.0576 | 82.8501
12 | 1.5321 | 0.01924 | -0.0547 | 79.631
12.5 | 1.5591 | 0.02048 | -0.0516 | 76.1279
13 | 1.5859 | 0.02182 | -0.0486 | 72.681
13.5 | 1.6104 | 0.02337 | -0.0457 | 68.9089
14 | 1.6321 | 0.02522 | -0.0427 | 64.7145
14.5 | 1.6567 | 0.02698 | -0.0403 | 61.4047
15 | 1.6784 | 0.02899 | -0.0379 | 57.8958
15.5 | 1.6993 | 0.03116 | -0.0356 | 54.5347
16 | 1.717 | 0.03368 | -0.0333 | 50.9798
16.5 | 1.7317 | 0.03653 | -0.0311 | 47.4049
17 | 1.744 | 0.03974 | -0.029 | 43.8853
17.5 | 1.7537 | 0.04334 | -0.0272 | 40.4638
18 | 1.7541 | 0.048 | -0.0254 | 36.5438
18.5 | 1.7542 | 0.05296 | -0.0241 | 33.1231
19 | 1.7505 | 0.05854 | -0.0233 | 29.9026
19.5 | 1.7478 | 0.06417 | -0.0229 | 27.237
20 | 1.7392 | 0.07075 | -0.0231 | 24.5823

## 51. Re 8M Mach 0.10 (1)
BIGFOIL.COM POLAR EXPORT
goe505
GOE 505 |  |  |  | Cl Max: | 1.7474 | at alpha= | 17.5 | deg
XFOIL ncrit=9 |  |  |  | L/D Max: | 132.467 | at alpha= | 6.5 | deg
Re: | 8000000 |  |  | Cd Min: | 0.07565 | at alpha= | 20 | deg
Mach: | 0.1 |  |  | Cl=0 at alpha= | -5.5951 | deg
|  |  |  | @ Cl=0.1, Cd= | 0.0064695
|  |  |  | @ Cl=0.4, Cd= | 0.0070885
|  |  |  | @ Cl=0.6, Cd= | 0.0070492
alpha (deg) | Cl | Cd | Cm | Cl/Cd
-19.5 | -1.2868 | 0.02423 | -0.1659 | -53.1077
-19 | -1.2739 | 0.02109 | -0.1641 | -60.403
-18.5 | -1.2432 | 0.01925 | -0.1623 | -64.5818
-18 | -1.1843 | 0.0176 | -0.1651 | -67.2898
-17.5 | -1.1035 | 0.01602 | -0.1718 | -68.8826
-17 | -1.0723 | 0.01497 | -0.168 | -71.6299
-16.5 | -1.0401 | 0.01413 | -0.1639 | -73.6093
-16 | -1.0044 | 0.01348 | -0.1602 | -74.5104
-15.5 | -0.9737 | 0.01302 | -0.1551 | -74.7849
-15 | -0.9396 | 0.01255 | -0.1507 | -74.8685
-14.5 | -0.8964 | 0.01214 | -0.148 | -73.8386
-14 | -0.8518 | 0.0117 | -0.1456 | -72.8034
-13.5 | -0.8073 | 0.01112 | -0.1431 | -72.5989
-12.5 | -0.7143 | 0.01006 | -0.1389 | -71.004
-12 | -0.6647 | 0.00965 | -0.1373 | -68.8808
-11.5 | -0.6141 | 0.00936 | -0.1359 | -65.609
-11 | -0.5631 | 0.00905 | -0.1345 | -62.221
-10.5 | -0.5107 | 0.00873 | -0.1334 | -58.4994
-10 | -0.4596 | 0.00845 | -0.1321 | -54.3905
-9.5 | -0.4064 | 0.00822 | -0.1311 | -49.4404
-9 | -0.3536 | 0.00793 | -0.1301 | -44.5902
-8.5 | -0.3022 | 0.00766 | -0.1289 | -39.4517
-8 | -0.2513 | 0.00721 | -0.1275 | -34.8544
-7.5 | -0.1987 | 0.00696 | -0.1265 | -28.5489
-7 | -0.1451 | 0.00675 | -0.1256 | -21.4963
-6.5 | -0.0922 | 0.00655 | -0.1247 | -14.0763
-6 | -0.04 | 0.00641 | -0.1236 | -6.2402
-5.5 | 0.0094 | 0.00635 | -0.1218 | 1.4803
-5 | 0.0549 | 0.00639 | -0.1193 | 8.5915
-4.5 | 0.1003 | 0.00647 | -0.1168 | 15.5023
-4 | 0.1454 | 0.00656 | -0.1143 | 22.1646
-3.5 | 0.1891 | 0.00667 | -0.1115 | 28.3508
-3 | 0.2314 | 0.00677 | -0.1083 | 34.1802
-2.5 | 0.2721 | 0.00691 | -0.1049 | 39.3777
-2 | 0.3145 | 0.00702 | -0.1018 | 44.8006
-1.5 | 0.3549 | 0.00708 | -0.0983 | 50.1271
-1 | 0.3937 | 0.00709 | -0.0944 | 55.5289
-0.5 | 0.4364 | 0.00708 | -0.0914 | 61.6384
0 | 0.4777 | 0.00712 | -0.0881 | 67.0927
0.5 | 0.5191 | 0.00701 | -0.0849 | 74.0514
1 | 0.5621 | 0.00704 | -0.082 | 79.8438
1.5 | 0.6032 | 0.00705 | -0.0788 | 85.5603
2 | 0.6479 | 0.00712 | -0.0765 | 90.9972
2.5 | 0.6917 | 0.00724 | -0.0739 | 95.5387
3 | 0.7354 | 0.00735 | -0.0714 | 100.0544
3.5 | 0.7806 | 0.00745 | -0.0692 | 104.7785
4 | 0.8241 | 0.00761 | -0.0668 | 108.2917
4.5 | 0.8655 | 0.00777 | -0.064 | 111.39
5 | 0.9041 | 0.00797 | -0.0607 | 113.4379
5.5 | 0.9464 | 0.00811 | -0.0581 | 116.6954
6 | 0.9849 | 0.00837 | -0.0549 | 117.6703
6.5 | 1.1008 | 0.00831 | -0.0703 | 132.4669
7 | 1.1883 | 0.00912 | -0.0787 | 130.2961
7.5 | 1.2205 | 0.00995 | -0.0747 | 122.6633
8.5 | 1.2888 | 0.01335 | -0.0702 | 96.5393
9 | 1.3453 | 0.01406 | -0.0718 | 95.6828
9.5 | 1.3777 | 0.01483 | -0.0684 | 92.8995
10 | 1.412 | 0.0156 | -0.0655 | 90.5128
10.5 | 1.4445 | 0.01647 | -0.0625 | 87.7049
11 | 1.4748 | 0.0175 | -0.0593 | 84.2743
11.5 | 1.5051 | 0.01857 | -0.0563 | 81.0501
12 | 1.534 | 0.01973 | -0.0532 | 77.7496
12.5 | 1.5612 | 0.02103 | -0.0501 | 74.2368
13 | 1.5884 | 0.02241 | -0.0472 | 70.8791
13.5 | 1.6128 | 0.02403 | -0.0442 | 67.1161
14 | 1.6347 | 0.02595 | -0.0412 | 62.9942
14.5 | 1.6586 | 0.02782 | -0.0388 | 59.619
15 | 1.6795 | 0.02997 | -0.0362 | 56.0394
15.5 | 1.6995 | 0.0323 | -0.0339 | 52.6161
16 | 1.7165 | 0.03498 | -0.0316 | 49.0709
16.5 | 1.7307 | 0.03798 | -0.0294 | 45.5687
17 | 1.7402 | 0.04158 | -0.0273 | 41.8519
17.5 | 1.7474 | 0.04556 | -0.0255 | 38.3538
18 | 1.7465 | 0.05052 | -0.0239 | 34.5705
18.5 | 1.7442 | 0.05592 | -0.0228 | 31.191
19 | 1.7371 | 0.06203 | -0.0221 | 28.0042
19.5 | 1.7308 | 0.06831 | -0.022 | 25.3374
20 | 1.7172 | 0.07565 | -0.0224 | 22.6993

## 52. Re 8M Mach 0.25 (1)
BIGFOIL.COM POLAR EXPORT
goe505
GOE 505 |  |  |  | Cl Max: | 1.7064 | at alpha= | 16.5 | deg
XFOIL ncrit=9 |  |  |  | L/D Max: | 124.121 | at alpha= | 7 | deg
Re: | 8000000 |  |  | Cd Min: | 0.18491 | at alpha= | -20 | deg
Mach: | 0.25 |  |  | Cl=0 at alpha= | -5.5511 | deg
|  |  |  | @ Cl=0.1, Cd= | 0.0066258
|  |  |  | @ Cl=0.4, Cd= | 0.0071656
|  |  |  | @ Cl=0.6, Cd= | 0.0072327
alpha (deg) | Cl | Cd | Cm | Cl/Cd
-20 | -0.3442 | 0.18491 | -0.0636 | -1.8614
-19.5 | -0.3445 | 0.17405 | -0.0693 | -1.9793
-19 | -0.3258 | 0.16781 | -0.0738 | -1.9415
-18 | -0.5027 | 0.11538 | -0.1036 | -4.3569
-17.5 | -0.5415 | 0.10155 | -0.1133 | -5.3323
-16.5 | -1.0678 | 0.02474 | -0.181 | -43.1609
-16 | -0.988 | 0.01916 | -0.1917 | -51.5658
-15.5 | -0.9664 | 0.01731 | -0.1858 | -55.829
-15 | -0.9541 | 0.01609 | -0.1771 | -59.2977
-14.5 | -0.9187 | 0.01516 | -0.1716 | -60.6003
-14 | -0.8778 | 0.0143 | -0.167 | -61.3846
-13.5 | -0.8334 | 0.01351 | -0.1629 | -61.6876
-13 | -0.7867 | 0.01284 | -0.1591 | -61.2695
-12.5 | -0.7369 | 0.01217 | -0.1559 | -60.5505
-12 | -0.6946 | 0.0111 | -0.1518 | -62.5766
-11.5 | -0.6424 | 0.01064 | -0.149 | -60.3759
-11 | -0.5881 | 0.01019 | -0.1467 | -57.7134
-10.5 | -0.5349 | 0.00967 | -0.1444 | -55.3154
-10 | -0.4819 | 0.00928 | -0.142 | -51.9289
-9.5 | -0.4263 | 0.00891 | -0.1402 | -47.8451
-9 | -0.3718 | 0.00849 | -0.1384 | -43.7927
-8.5 | -0.3177 | 0.00818 | -0.1364 | -38.8386
-8 | -0.2625 | 0.00786 | -0.1348 | -33.3969
-7.5 | -0.2105 | 0.00731 | -0.1328 | -28.7962
-7 | -0.1552 | 0.00701 | -0.1313 | -22.1398
-6.5 | -0.0999 | 0.00676 | -0.1299 | -14.7781
-6 | -0.0457 | 0.00658 | -0.1284 | -6.9453
-5.5 | 0.0052 | 0.00651 | -0.1262 | 0.79877
-5 | 0.0515 | 0.00654 | -0.1232 | 7.8746
-4.5 | 0.0971 | 0.00662 | -0.12 | 14.6677
-4 | 0.1421 | 0.00671 | -0.1168 | 21.1773
-3.5 | 0.1856 | 0.00684 | -0.1134 | 27.1345
-3 | 0.2272 | 0.00694 | -0.1095 | 32.7378
-2.5 | 0.2681 | 0.00703 | -0.1055 | 38.1366
-2 | 0.3044 | 0.00706 | -0.1005 | 43.1161
-0.5 | 0.4311 | 0.0072 | -0.0897 | 59.875
0 | 0.4757 | 0.00727 | -0.0867 | 65.4333
0.5 | 0.518 | 0.0072 | -0.0832 | 71.9444
1 | 0.5614 | 0.00725 | -0.08 | 77.4345
1.5 | 0.6061 | 0.00723 | -0.0772 | 83.8313
2 | 0.6492 | 0.00732 | -0.074 | 88.6885
2.5 | 0.6935 | 0.00745 | -0.0711 | 93.0872
3 | 0.7409 | 0.00755 | -0.069 | 98.1325
3.5 | 0.7853 | 0.00771 | -0.0662 | 101.8547
4 | 0.8294 | 0.00789 | -0.0635 | 105.1204
4.5 | 0.8749 | 0.00804 | -0.061 | 108.8184
5 | 0.9131 | 0.00831 | -0.0572 | 109.8797
5.5 | 0.9568 | 0.00848 | -0.0546 | 112.8302
6 | 0.9956 | 0.0088 | -0.051 | 113.1364
6.5 | 1.0288 | 0.00914 | -0.0465 | 112.5602
7 | 1.2077 | 0.00973 | -0.0756 | 124.1213
7.5 | 1.2421 | 0.01066 | -0.0717 | 116.5197
8 | 1.2518 | 0.01368 | -0.0653 | 91.5058
8.5 | 1.3069 | 0.0145 | -0.0661 | 90.131
9 | 1.3573 | 0.01539 | -0.066 | 88.1936
9.5 | 1.3913 | 0.01633 | -0.0626 | 85.199
10 | 1.4259 | 0.0173 | -0.0594 | 82.422
10.5 | 1.4583 | 0.01843 | -0.0561 | 79.1264
11 | 1.4881 | 0.01974 | -0.0527 | 75.385
11.5 | 1.5186 | 0.02108 | -0.0494 | 72.0398
12 | 1.5467 | 0.02261 | -0.0461 | 68.4078
12.5 | 1.5722 | 0.02433 | -0.0426 | 64.6198
13 | 1.5975 | 0.02618 | -0.0394 | 61.0199
13.5 | 1.618 | 0.02848 | -0.036 | 56.8118
14 | 1.6392 | 0.03086 | -0.033 | 53.1173
14.5 | 1.6597 | 0.03344 | -0.0303 | 49.6322
15 | 1.6771 | 0.03639 | -0.0277 | 46.0868
15.5 | 1.6925 | 0.03964 | -0.0253 | 42.6968
16 | 1.7008 | 0.04372 | -0.023 | 38.9021
16.5 | 1.7064 | 0.04823 | -0.0211 | 35.3805
17 | 1.7038 | 0.05378 | -0.0196 | 31.6809
17.5 | 1.6921 | 0.06054 | -0.0185 | 27.9501
18 | 1.6792 | 0.06775 | -0.0181 | 24.7852
18.5 | 1.6561 | 0.07643 | -0.0185 | 21.6682
19 | 1.6275 | 0.08609 | -0.0197 | 18.9046
19.5 | 1.6051 | 0.09521 | -0.0214 | 16.8585
20 | 1.5668 | 0.10664 | -0.0241 | 14.6924

## 53. Re 8M Mach 0.50 (1)
BIGFOIL.COM POLAR EXPORT
goe505
GOE 505 |  |  |  | Cl Max: | 1.5784 | at alpha= | 13 | deg
XFOIL ncrit=9 |  |  |  | L/D Max: | 92.8613 | at alpha= | 5 | deg
Re: | 8000000 |  |  | Cd Min: | 0.21367 | at alpha= | -20 | deg
Mach: | 0.5 |  |  | Cl=0 at alpha= | -5.2918 | deg
|  |  |  | @ Cl=0.1, Cd= | 0.0076
|  |  |  | @ Cl=0.4, Cd= | 0.0079601
|  |  |  | @ Cl=0.6, Cd= | 0.0083487
alpha (deg) | Cl | Cd | Cm | Cl/Cd
-20 | -0.2738 | 0.21367 | -0.0752 | -1.2814
-19.5 | -0.2486 | 0.20501 | -0.0815 | -1.2126
-19 | -0.2289 | 0.19617 | -0.0866 | -1.1668
-18.5 | -0.2059 | 0.18792 | -0.0922 | -1.0957
-18 | -0.1833 | 0.18077 | -0.0969 | -1.014
-17.5 | -0.1665 | 0.17244 | -0.1013 | -0.96555
-17 | -0.1516 | 0.16421 | -0.1055 | -0.92321
-16.5 | -0.1292 | 0.15804 | -0.1091 | -0.81751
-16 | -0.1146 | 0.15021 | -0.1131 | -0.76293
-15.5 | -0.0959 | 0.14282 | -0.1177 | -0.67147
-15 | -0.0742 | 0.13636 | -0.1218 | -0.54415
-14 | -0.0434 | 0.12216 | -0.1295 | -0.35527
-13.5 | -0.0261 | 0.11573 | -0.133 | -0.22552
-13 | -0.0152 | 0.10841 | -0.1367 | -0.14021
-12.5 | -0.0092 | 0.1006 | -0.1407 | -0.091451
-12 | 0.0126 | 0.09524 | -0.1438 | 0.1323
-11.5 | 0.0208 | 0.08801 | -0.1477 | 0.23634
-11 | 0.0242 | 0.08039 | -0.152 | 0.30103
-10.5 | -0.0099 | 0.06816 | -0.1602 | -0.14525
-10 | -0.0249 | 0.05833 | -0.1687 | -0.42688
-9.5 | -0.035 | 0.04704 | -0.184 | -0.74405
-9 | -0.0674 | 0.03781 | -0.1937 | -1.7826
-8.5 | -0.1103 | 0.03097 | -0.1898 | -3.5615
-8 | -0.1483 | 0.02319 | -0.1838 | -6.395
-7.5 | -0.1671 | 0.01525 | -0.1767 | -10.9574
-7 | -0.1527 | 0.01187 | -0.1674 | -12.8644
-6.5 | -0.1194 | 0.00957 | -0.1595 | -12.4765
-6 | -0.0694 | 0.0085 | -0.1535 | -8.1647
-5.5 | -0.0192 | 0.00792 | -0.1474 | -2.4242
-5 | 0.0269 | 0.00768 | -0.1408 | 3.5026
-4 | 0.0955 | 0.0076 | -0.1235 | 12.5658
-3.5 | 0.1293 | 0.0076 | -0.1151 | 17.0132
-3 | 0.1663 | 0.00767 | -0.1075 | 21.6819
-2.5 | 0.2099 | 0.00776 | -0.1015 | 27.049
-2 | 0.2595 | 0.00781 | -0.0968 | 33.2266
-1.5 | 0.3082 | 0.00783 | -0.0921 | 39.3614
-1 | 0.3598 | 0.00789 | -0.0881 | 45.602
-0.5 | 0.4114 | 0.00798 | -0.0843 | 51.5539
0 | 0.4617 | 0.0081 | -0.0803 | 57
0.5 | 0.5141 | 0.0082 | -0.0769 | 62.6951
1 | 0.5642 | 0.00831 | -0.0732 | 67.8941
1.5 | 0.6104 | 0.00836 | -0.0687 | 73.0144
2 | 0.6601 | 0.00849 | -0.065 | 77.7503
2.5 | 0.709 | 0.0086 | -0.0612 | 82.4419
3 | 0.7579 | 0.00888 | -0.0575 | 85.3491
3.5 | 0.8075 | 0.00919 | -0.054 | 87.8672
4 | 0.8604 | 0.00946 | -0.0511 | 90.9514
4.5 | 0.909 | 0.00986 | -0.0475 | 92.1907
5 | 0.9574 | 0.01031 | -0.044 | 92.8613
5.5 | 1.0015 | 0.01091 | -0.0398 | 91.7965
6 | 1.0515 | 0.01137 | -0.0366 | 92.4802
6.5 | 1.0779 | 0.01269 | -0.0301 | 84.9409
7 | 1.117 | 0.01376 | -0.0258 | 81.1773
7.5 | 1.3114 | 0.01498 | -0.0543 | 87.5434
8 | 1.3092 | 0.0194 | -0.0474 | 67.4845
8.5 | 1.3583 | 0.02188 | -0.0469 | 62.0795
9 | 1.4123 | 0.02383 | -0.0463 | 59.2656
9.5 | 1.4456 | 0.02588 | -0.0421 | 55.8578
10 | 1.4782 | 0.0281 | -0.038 | 52.605
10.5 | 1.5077 | 0.03063 | -0.0339 | 49.223
11 | 1.5319 | 0.03362 | -0.0298 | 45.5651
11.5 | 1.5528 | 0.03703 | -0.0258 | 41.9336
12 | 1.5669 | 0.04106 | -0.022 | 38.1612
12.5 | 1.5756 | 0.04575 | -0.0185 | 34.4393
13 | 1.5784 | 0.05116 | -0.0157 | 30.8522
13.5 | 1.5669 | 0.05808 | -0.0135 | 26.9783
14 | 1.5359 | 0.06709 | -0.0126 | 22.8931
14.5 | 1.5003 | 0.07703 | -0.0128 | 19.4768
15 | 1.4573 | 0.08803 | -0.0141 | 16.5546
15.5 | 1.4136 | 0.09948 | -0.0163 | 14.2099
16 | 1.37 | 0.11144 | -0.0196 | 12.2936
16.5 | 1.3324 | 0.12318 | -0.0234 | 10.8167
17 | 1.3043 | 0.13436 | -0.0275 | 9.7075
17.5 | 1.2891 | 0.14417 | -0.0314 | 8.9415
18 | 1.2699 | 0.15494 | -0.0362 | 8.1961

## 54. Re 10M Mach 0.00 (1)
BIGFOIL.COM POLAR EXPORT
goe505
GOE 505 |  |  |  | Cl Max: | 1.792 | at alpha= | 18.5 | deg
XFOIL ncrit=9 |  |  |  | L/D Max: | 133.812 | at alpha= | 7 | deg
Re: | 10000000 |  |  | Cd Min: | 0.06571 | at alpha= | 20 | deg
Mach: | 0 |  |  | Cl=0 at alpha= | -5.4989 | deg
|  |  |  | @ Cl=0.1, Cd= | 0.0064177
|  |  |  | @ Cl=0.4, Cd= | 0.0068801
|  |  |  | @ Cl=0.6, Cd= | 0.0067925
alpha (deg) | Cl | Cd | Cm | Cl/Cd
-20 | -1.351 | 0.02146 | -0.1601 | -62.9543
-19.5 | -1.3288 | 0.01944 | -0.1578 | -68.3539
-19 | -1.299 | 0.01765 | -0.1559 | -73.5977
-18.5 | -1.214 | 0.01606 | -0.1641 | -75.5915
-18 | -1.1485 | 0.01491 | -0.1678 | -77.0288
-17.5 | -1.1173 | 0.0142 | -0.1639 | -78.6831
-17 | -1.0863 | 0.01343 | -0.1598 | -80.8861
-16.5 | -1.0543 | 0.01271 | -0.1558 | -82.9504
-16 | -1.0243 | 0.01227 | -0.151 | -83.48
-15.5 | -0.9888 | 0.01187 | -0.1471 | -83.3024
-15 | -0.947 | 0.01141 | -0.1445 | -82.9974
-14.5 | -0.9017 | 0.01102 | -0.1425 | -81.824
-14 | -0.8559 | 0.01061 | -0.1406 | -80.6692
-13.5 | -0.8087 | 0.01025 | -0.1388 | -78.8976
-13 | -0.7616 | 0.00974 | -0.1371 | -78.193
-12.5 | -0.7138 | 0.00931 | -0.1355 | -76.6702
-12 | -0.6654 | 0.00892 | -0.1339 | -74.5964
-11.5 | -0.6143 | 0.0086 | -0.1329 | -71.4302
-11 | -0.563 | 0.0083 | -0.1318 | -67.8313
-10.5 | -0.5122 | 0.00807 | -0.1306 | -63.4696
-10 | -0.4596 | 0.00778 | -0.1298 | -59.0746
-9.5 | -0.4068 | 0.00758 | -0.129 | -53.6675
-8.5 | -0.3029 | 0.00718 | -0.127 | -42.1866
-8 | -0.2502 | 0.00691 | -0.1261 | -36.2084
-7.5 | -0.1991 | 0.00664 | -0.1249 | -29.9849
-7 | -0.1459 | 0.00643 | -0.1242 | -22.6905
-6.5 | -0.0943 | 0.00626 | -0.1231 | -15.0639
-6 | -0.0453 | 0.00621 | -0.1214 | -7.2947
-5.5 | -0.0001 | 0.00628 | -0.119 | -0.015924
-5 | 0.0461 | 0.00633 | -0.1167 | 7.2828
-4.5 | 0.0924 | 0.0064 | -0.1145 | 14.4375
-3.5 | 0.1824 | 0.00661 | -0.1096 | 27.5946
-3 | 0.2264 | 0.00671 | -0.107 | 33.7407
-2.5 | 0.2693 | 0.0068 | -0.1041 | 39.6029
-2 | 0.3135 | 0.00687 | -0.1015 | 45.6332
-1.5 | 0.3594 | 0.00689 | -0.0992 | 52.1626
-1 | 0.3997 | 0.00688 | -0.0957 | 58.0959
-0.5 | 0.4403 | 0.00689 | -0.0923 | 63.9042
0 | 0.4852 | 0.00687 | -0.0899 | 70.6259
0.5 | 0.524 | 0.00677 | -0.0862 | 77.4003
1 | 0.5681 | 0.0068 | -0.0836 | 83.5441
1.5 | 0.6108 | 0.00679 | -0.0809 | 89.9558
2 | 0.6521 | 0.00688 | -0.0778 | 94.782
2.5 | 0.6972 | 0.00694 | -0.0756 | 100.4611
3 | 0.7434 | 0.00703 | -0.0737 | 105.7468
3.5 | 0.7842 | 0.0072 | -0.0707 | 108.9167
4 | 0.8289 | 0.00731 | -0.0685 | 113.3926
4.5 | 0.8743 | 0.00741 | -0.0666 | 117.9892
5 | 0.9101 | 0.00766 | -0.0627 | 118.812
5.5 | 0.9491 | 0.00786 | -0.0596 | 120.7506
6 | 0.9892 | 0.00807 | -0.0568 | 122.5774
6.5 | 1.0153 | 0.00867 | -0.0514 | 117.105
7 | 1.1548 | 0.00863 | -0.0723 | 133.8123
8 | 1.2208 | 0.01191 | -0.0668 | 102.5021
8.5 | 1.2754 | 0.01253 | -0.068 | 101.7877
9 | 1.3327 | 0.01322 | -0.0699 | 100.8094
10 | 1.4249 | 0.01465 | -0.0692 | 97.2628
10.5 | 1.458 | 0.01546 | -0.0662 | 94.3079
11.5 | 1.5208 | 0.01728 | -0.0603 | 88.0093
12 | 1.5505 | 0.01834 | -0.0573 | 84.542
12.5 | 1.5781 | 0.01952 | -0.0542 | 80.8453
13 | 1.6054 | 0.02078 | -0.0512 | 77.257
13.5 | 1.6297 | 0.02224 | -0.048 | 73.2779
14 | 1.6539 | 0.0238 | -0.0451 | 69.4916
14.5 | 1.6784 | 0.02548 | -0.0426 | 65.8713
15 | 1.7008 | 0.02739 | -0.0401 | 62.0957
15.5 | 1.7218 | 0.02946 | -0.0376 | 58.4453
16 | 1.7398 | 0.03186 | -0.0352 | 54.6077
16.5 | 1.7573 | 0.03442 | -0.033 | 51.0546
17 | 1.7687 | 0.03756 | -0.0307 | 47.09
17.5 | 1.7772 | 0.04114 | -0.0285 | 43.1988
18 | 1.7871 | 0.0448 | -0.027 | 39.8906
18.5 | 1.792 | 0.04903 | -0.0255 | 36.5491
19 | 1.7915 | 0.05407 | -0.0243 | 33.133
19.5 | 1.7897 | 0.05942 | -0.0236 | 30.1195
20 | 1.7814 | 0.06571 | -0.0233 | 27.11

## 55. Re 10M Mach 0.10 (1)
BIGFOIL.COM POLAR EXPORT
goe505
GOE 505 |  |  |  | Cl Max: | 1.784 | at alpha= | 18.5 | deg
XFOIL ncrit=9 |  |  |  | L/D Max: | 121.695 | at alpha= | 6 | deg
Re: | 10000000 |  |  | Cd Min: | 0.06992 | at alpha= | 20 | deg
Mach: | 0.1 |  |  | Cl=0 at alpha= | -5.4903 | deg
|  |  |  | @ Cl=0.1, Cd= | 0.0064363
|  |  |  | @ Cl=0.4, Cd= | 0.0069
|  |  |  | @ Cl=0.6, Cd= | 0.00682
alpha (deg) | Cl | Cd | Cm | Cl/Cd
-18 | -1.1599 | 0.0159 | -0.1723 | -72.9497
-17.5 | -1.1195 | 0.0149 | -0.1702 | -75.1342
-17 | -1.0881 | 0.01418 | -0.1659 | -76.7348
-16.5 | -1.0573 | 0.01334 | -0.1614 | -79.2579
-16 | -1.0309 | 0.01274 | -0.1557 | -80.9184
-15 | -0.9555 | 0.01176 | -0.1483 | -81.25
-14.5 | -0.9102 | 0.01132 | -0.146 | -80.4064
-14 | -0.8643 | 0.01087 | -0.1437 | -79.5124
-13.5 | -0.8166 | 0.01048 | -0.1417 | -77.9198
-13 | -0.7678 | 0.01004 | -0.14 | -76.4741
-12.5 | -0.7204 | 0.00952 | -0.138 | -75.6723
-12 | -0.672 | 0.00909 | -0.1362 | -73.9274
-11.5 | -0.6203 | 0.00874 | -0.1349 | -70.9725
-11 | -0.5685 | 0.00842 | -0.1337 | -67.5178
-10.5 | -0.5173 | 0.00817 | -0.1323 | -63.317
-10 | -0.4642 | 0.00787 | -0.1314 | -58.9835
-9.5 | -0.4109 | 0.00765 | -0.1304 | -53.7124
-9 | -0.3585 | 0.00742 | -0.1293 | -48.3154
-8.5 | -0.306 | 0.00723 | -0.1282 | -42.3237
-8 | -0.2521 | 0.00702 | -0.1274 | -35.9117
-7.5 | -0.2012 | 0.00669 | -0.126 | -30.0747
-7 | -0.1477 | 0.00646 | -0.1252 | -22.8638
-6.5 | -0.0957 | 0.00629 | -0.124 | -15.2146
-6 | -0.0463 | 0.00623 | -0.1223 | -7.4318
-5.5 | -0.0009 | 0.0063 | -0.1197 | -0.14286
-5 | 0.0455 | 0.00635 | -0.1174 | 7.1654
-4.5 | 0.0917 | 0.00642 | -0.1151 | 14.2835
-4 | 0.1375 | 0.00651 | -0.1127 | 21.1214
-3.5 | 0.182 | 0.00663 | -0.11 | 27.451
-3 | 0.2258 | 0.00674 | -0.1072 | 33.5015
-2.5 | 0.2688 | 0.00683 | -0.1043 | 39.3558
-2 | 0.313 | 0.00689 | -0.1016 | 45.4282
-1.5 | 0.3579 | 0.0069 | -0.099 | 51.8696
-0.5 | 0.4394 | 0.0069 | -0.092 | 63.6812
0 | 0.4844 | 0.00688 | -0.0895 | 70.407
0.5 | 0.5238 | 0.00681 | -0.0859 | 76.9163
1 | 0.5684 | 0.00682 | -0.0834 | 83.3431
1.5 | 0.6108 | 0.00682 | -0.0804 | 89.5601
2 | 0.6526 | 0.00692 | -0.0774 | 94.3064
2.5 | 0.6982 | 0.00697 | -0.0752 | 100.1722
3 | 0.7437 | 0.00707 | -0.0731 | 105.1909
3.5 | 0.7851 | 0.00724 | -0.0701 | 108.4392
4 | 0.8306 | 0.00734 | -0.0681 | 113.1608
4.5 | 0.8753 | 0.00746 | -0.0659 | 117.3324
5 | 0.912 | 0.00771 | -0.0621 | 118.2879
5.5 | 0.9513 | 0.00792 | -0.059 | 120.1136
6 | 0.9906 | 0.00814 | -0.0559 | 121.6953
6.5 | 1.0174 | 0.00876 | -0.0506 | 116.1416
8 | 1.2242 | 0.01205 | -0.0661 | 101.5934
8.5 | 1.2779 | 0.01272 | -0.067 | 100.4638
9 | 1.3363 | 0.01343 | -0.0691 | 99.5011
9.5 | 1.39 | 0.01414 | -0.0702 | 98.3027
10 | 1.4278 | 0.01491 | -0.068 | 95.7612
10.5 | 1.4601 | 0.01578 | -0.0649 | 92.5285
11.5 | 1.5243 | 0.01765 | -0.0591 | 86.3626
12 | 1.5536 | 0.01877 | -0.056 | 82.7704
12.5 | 1.5807 | 0.02003 | -0.0528 | 78.9166
13 | 1.6071 | 0.02139 | -0.0496 | 75.1332
13.5 | 1.6311 | 0.02293 | -0.0464 | 71.1339
14 | 1.6553 | 0.02459 | -0.0435 | 67.316
14.5 | 1.68 | 0.02633 | -0.0409 | 63.8055
15 | 1.7023 | 0.02831 | -0.0384 | 60.1307
15.5 | 1.7232 | 0.03048 | -0.0359 | 56.5354
16 | 1.7399 | 0.03309 | -0.0334 | 52.5808
16.5 | 1.7561 | 0.03585 | -0.0312 | 48.9847
17 | 1.7646 | 0.03938 | -0.0288 | 44.8095
17.5 | 1.774 | 0.04304 | -0.0268 | 41.2175
18 | 1.7811 | 0.04709 | -0.0252 | 37.8233
18.5 | 1.784 | 0.05171 | -0.0239 | 34.5001
19 | 1.7815 | 0.05714 | -0.0229 | 31.1778
19.5 | 1.7769 | 0.06295 | -0.0224 | 28.2272
20 | 1.7645 | 0.06992 | -0.0224 | 25.236

## 56. Re 10M Mach 0.25 (1)
BIGFOIL.COM POLAR EXPORT
goe505
GOE 505 |  |  |  | Cl Max: | 1.7368 | at alpha= | 16.5 | deg
XFOIL ncrit=9 |  |  |  | L/D Max: | 124.506 | at alpha= | 7 | deg
Re: | 10000000 |  |  | Cd Min: | 0.178 | at alpha= | -20 | deg
Mach: | 0.25 |  |  | Cl=0 at alpha= | -5.4355 | deg
|  |  |  | @ Cl=0.1, Cd= | 0.0065736
|  |  |  | @ Cl=0.4, Cd= | 0.0069499
|  |  |  | @ Cl=0.6, Cd= | 0.0070187
alpha (deg) | Cl | Cd | Cm | Cl/Cd
-20 | -0.366 | 0.178 | -0.0666 | -2.0562
-19.5 | -0.3503 | 0.1713 | -0.0712 | -2.045
-19 | -0.3316 | 0.16461 | -0.0762 | -2.0145
-18.5 | -0.5219 | 0.11968 | -0.1012 | -4.3608
-18 | -0.5574 | 0.1063 | -0.1107 | -5.2437
-17.5 | -0.5995 | 0.09271 | -0.1207 | -6.4664
-16.5 | -1.1041 | 0.02068 | -0.1822 | -53.3897
-16 | -1.0244 | 0.01707 | -0.1891 | -60.0117
-15.5 | -1.0116 | 0.01601 | -0.1802 | -63.1855
-15 | -0.9801 | 0.01495 | -0.1741 | -65.5585
-14.5 | -0.9454 | 0.01378 | -0.1686 | -68.6067
-14 | -0.9018 | 0.01298 | -0.1642 | -69.4761
-13.5 | -0.8541 | 0.01228 | -0.1604 | -69.5521
-13 | -0.8035 | 0.01168 | -0.1571 | -68.7928
-12.5 | -0.7527 | 0.01112 | -0.1539 | -67.6888
-12 | -0.7022 | 0.01055 | -0.1508 | -66.5592
-11.5 | -0.652 | 0.00979 | -0.1478 | -66.5986
-11 | -0.5982 | 0.00933 | -0.1453 | -64.1158
-10.5 | -0.5451 | 0.00893 | -0.1428 | -61.0414
-10 | -0.4889 | 0.00853 | -0.141 | -57.3154
-9.5 | -0.4332 | 0.00821 | -0.1392 | -52.7649
-9 | -0.3785 | 0.00786 | -0.1373 | -48.1552
-8.5 | -0.3233 | 0.00759 | -0.1356 | -42.5955
-8 | -0.2672 | 0.00732 | -0.1341 | -36.5027
-7.5 | -0.2122 | 0.00711 | -0.1325 | -29.8453
-7 | -0.1577 | 0.00671 | -0.1309 | -23.5022
-6.5 | -0.1039 | 0.00648 | -0.1292 | -16.034
-6 | -0.0525 | 0.00638 | -0.1271 | -8.2288
-5.5 | -0.0061 | 0.00644 | -0.124 | -0.9472
-5 | 0.0412 | 0.00648 | -0.1211 | 6.358
-4.5 | 0.0881 | 0.00655 | -0.1182 | 13.4504
-4 | 0.1334 | 0.00664 | -0.1151 | 20.0904
-3.5 | 0.1777 | 0.00676 | -0.1118 | 26.287
-3 | 0.2224 | 0.00685 | -0.1086 | 32.4672
-2.5 | 0.2654 | 0.00693 | -0.105 | 38.2973
-2 | 0.303 | 0.00694 | -0.1003 | 43.6599
-1.5 | 0.3443 | 0.00694 | -0.0964 | 49.611
-1 | 0.3901 | 0.00694 | -0.0935 | 56.2104
0 | 0.4804 | 0.00703 | -0.0876 | 68.3357
0.5 | 0.5238 | 0.007 | -0.0844 | 74.8286
1 | 0.5688 | 0.00699 | -0.0815 | 81.3734
1.5 | 0.6123 | 0.00703 | -0.0784 | 87.0982
2 | 0.6553 | 0.00709 | -0.0752 | 92.426
2.5 | 0.7014 | 0.00716 | -0.0727 | 97.9609
3 | 0.7475 | 0.00728 | -0.0703 | 102.6786
3.5 | 0.7903 | 0.00746 | -0.0672 | 105.9383
4 | 0.837 | 0.00759 | -0.0649 | 110.2767
4.5 | 0.8829 | 0.00774 | -0.0625 | 114.0698
5 | 0.9206 | 0.00804 | -0.0586 | 114.5025
5.5 | 0.9609 | 0.00829 | -0.0552 | 115.9107
6 | 1.0009 | 0.00857 | -0.0519 | 116.7911
6.5 | 1.0271 | 0.00928 | -0.0461 | 110.6789
7 | 1.1716 | 0.00941 | -0.0673 | 124.5058
8 | 1.2383 | 0.01301 | -0.0616 | 95.1806
8.5 | 1.2932 | 0.01379 | -0.0623 | 93.7781
9 | 1.3529 | 0.01467 | -0.0641 | 92.2222
9.5 | 1.4077 | 0.01558 | -0.065 | 90.353
10 | 1.4424 | 0.01654 | -0.0618 | 87.2068
10.5 | 1.4748 | 0.01765 | -0.0584 | 83.5581
11 | 1.5074 | 0.0188 | -0.0552 | 80.1809
11.5 | 1.5388 | 0.02005 | -0.052 | 76.7481
12 | 1.5679 | 0.02149 | -0.0487 | 72.9595
12.5 | 1.5943 | 0.02312 | -0.0452 | 68.9576
13 | 1.6188 | 0.02493 | -0.0417 | 64.9338
13.5 | 1.6423 | 0.0269 | -0.0383 | 61.052
14 | 1.6644 | 0.0291 | -0.0352 | 57.1959
14.5 | 1.6854 | 0.03153 | -0.0323 | 53.4539
15 | 1.7039 | 0.0343 | -0.0295 | 49.6764
15.5 | 1.718 | 0.03754 | -0.0268 | 45.7645
16 | 1.7261 | 0.04148 | -0.0242 | 41.6128
16.5 | 1.7368 | 0.04543 | -0.0222 | 38.2302
17 | 1.7352 | 0.05068 | -0.0203 | 34.2384
17.5 | 1.7339 | 0.05621 | -0.019 | 30.8468
18 | 1.7256 | 0.06269 | -0.0182 | 27.5259
18.5 | 1.7102 | 0.07021 | -0.0181 | 24.3584
19 | 1.6866 | 0.07894 | -0.0187 | 21.3656
19.5 | 1.6639 | 0.08786 | -0.0199 | 18.9381
20 | 1.6253 | 0.09899 | -0.0221 | 16.4188

## 57. Re 10M Mach 0.50 (1)
BIGFOIL.COM POLAR EXPORT
goe505
GOE 505 |  |  |  | Cl Max: | 1.6129 | at alpha= | 13 | deg
XFOIL ncrit=9 |  |  |  | L/D Max: | 96.8744 | at alpha= | 5 | deg
Re: | 10000000 |  |  | Cd Min: | 0.21156 | at alpha= | -20 | deg
Mach: | 0.5 |  |  | Cl=0 at alpha= | -5.1091 | deg
|  |  |  | @ Cl=0.1, Cd= | 0.0074249
|  |  |  | @ Cl=0.4, Cd= | 0.0076612
|  |  |  | @ Cl=0.6, Cd= | 0.0080118
alpha (deg) | Cl | Cd | Cm | Cl/Cd
-20 | -0.2707 | 0.21156 | -0.0774 | -1.2795
-19.5 | -0.2487 | 0.20332 | -0.0826 | -1.2232
-18.5 | -0.2131 | 0.18524 | -0.0929 | -1.1504
-18 | -0.1896 | 0.17921 | -0.0968 | -1.058
-17.5 | -0.1742 | 0.17102 | -0.101 | -1.0186
-17 | -0.1617 | 0.16239 | -0.1052 | -0.99575
-16.5 | -0.1382 | 0.15659 | -0.1087 | -0.88256
-16 | -0.1209 | 0.14844 | -0.1141 | -0.81447
-15.5 | -0.1033 | 0.14107 | -0.1185 | -0.73226
-15 | -0.0839 | 0.13457 | -0.1222 | -0.62347
-14.5 | -0.0642 | 0.12836 | -0.1258 | -0.50016
-14 | -0.0558 | 0.1202 | -0.1299 | -0.46423
-13.5 | -0.0423 | 0.11338 | -0.1334 | -0.37308
-13 | -0.0262 | 0.10694 | -0.1369 | -0.245
-12.5 | -0.028 | 0.09801 | -0.1417 | -0.28569
-12 | -0.0065 | 0.09287 | -0.1443 | -0.06999
-11.5 | -0.0038 | 0.08505 | -0.1486 | -0.04468
-11 | -0.006 | 0.0768 | -0.1537 | -0.078125
-10.5 | -0.0696 | 0.06175 | -0.1653 | -1.1271
-10 | -0.078 | 0.05307 | -0.1735 | -1.4698
-9.5 | -0.0735 | 0.04226 | -0.1926 | -1.7392
-9 | -0.1101 | 0.03515 | -0.1939 | -3.1323
-8.5 | -0.1455 | 0.02818 | -0.1899 | -5.1632
-8 | -0.1769 | 0.02017 | -0.1836 | -8.7705
-7.5 | -0.1852 | 0.01386 | -0.1754 | -13.3622
-7 | -0.1682 | 0.01076 | -0.1658 | -15.632
-6.5 | -0.1279 | 0.00911 | -0.1584 | -14.0395
-6 | -0.0832 | 0.00806 | -0.1513 | -10.3226
-5.5 | -0.0362 | 0.00762 | -0.1445 | -4.7507
-5 | 0.0101 | 0.00747 | -0.1378 | 1.3521
-4.5 | 0.0519 | 0.00747 | -0.1305 | 6.9478
-4 | 0.0807 | 0.00743 | -0.1208 | 10.8614
-3.5 | 0.1186 | 0.00742 | -0.1131 | 15.9838
-3 | 0.1614 | 0.00744 | -0.1067 | 21.6935
-2.5 | 0.21 | 0.00748 | -0.1015 | 28.0749
-1.5 | 0.3131 | 0.00756 | -0.093 | 41.4153
-1 | 0.3646 | 0.0076 | -0.089 | 47.9737
-0.5 | 0.4167 | 0.00769 | -0.0853 | 54.1873
0 | 0.4676 | 0.00778 | -0.0814 | 60.1028
0.5 | 0.5205 | 0.00789 | -0.0781 | 65.9696
1.5 | 0.6184 | 0.00804 | -0.0701 | 76.9154
2 | 0.6704 | 0.00815 | -0.0668 | 82.2577
3 | 0.766 | 0.00853 | -0.0588 | 89.8007
3.5 | 0.817 | 0.00878 | -0.0555 | 93.0524
4 | 0.867 | 0.00911 | -0.0521 | 95.1701
4.5 | 0.9166 | 0.00949 | -0.0486 | 96.5859
5 | 0.9639 | 0.00995 | -0.0448 | 96.8744
5.5 | 1.0062 | 0.01059 | -0.0403 | 95.0142
6 | 1.0541 | 0.01111 | -0.0367 | 94.8785
6.5 | 1.0771 | 0.0125 | -0.0297 | 86.168
7 | 1.1212 | 0.0134 | -0.026 | 83.6716
7.5 | 1.1664 | 0.0144 | -0.0226 | 81
8 | 1.2799 | 0.01893 | -0.041 | 67.6123
8.5 | 1.3462 | 0.02074 | -0.0427 | 64.9084
9 | 1.4032 | 0.0226 | -0.0426 | 62.0885
9.5 | 1.4614 | 0.0247 | -0.0429 | 59.166
10 | 1.5014 | 0.02687 | -0.04 | 55.8764
10.5 | 1.531 | 0.02937 | -0.0358 | 52.128
11 | 1.5571 | 0.03219 | -0.0315 | 48.3722
11.5 | 1.5827 | 0.03521 | -0.0276 | 44.9503
12 | 1.5996 | 0.03899 | -0.0236 | 41.0259
12.5 | 1.6118 | 0.04328 | -0.0199 | 37.2412
13 | 1.6129 | 0.04866 | -0.0165 | 33.1463
13.5 | 1.6056 | 0.05495 | -0.0138 | 29.2193
14 | 1.5868 | 0.06264 | -0.0121 | 25.3321
14.5 | 1.5547 | 0.07192 | -0.0116 | 21.6171
15 | 1.5127 | 0.08254 | -0.0124 | 18.3269
15.5 | 1.4669 | 0.09398 | -0.0143 | 15.6086
16 | 1.4173 | 0.1062 | -0.0172 | 13.3456
16.5 | 1.373 | 0.11841 | -0.021 | 11.5953
17 | 1.3414 | 0.12972 | -0.025 | 10.3407
17.5 | 1.3241 | 0.13964 | -0.0288 | 9.4822
18 | 1.3013 | 0.1506 | -0.0336 | 8.6408

## 58. Re 12M Mach 0.00 (1)
BIGFOIL.COM POLAR EXPORT
goe505
GOE 505 |  |  |  | Cl Max: | 1.8206 | at alpha= | 19 | deg
XFOIL ncrit=9 |  |  |  | L/D Max: | 124.42 | at alpha= | 5.5 | deg
Re: | 12000000 |  |  | Cd Min: | 0.06233 | at alpha= | 20 | deg
Mach: | 0 |  |  | Cl=0 at alpha= | -5.4195 | deg
|  |  |  | @ Cl=0.1, Cd= | 0.0063871
|  |  |  | @ Cl=0.4, Cd= | 0.0067392
|  |  |  | @ Cl=0.6, Cd= | 0.0066422
alpha (deg) | Cl | Cd | Cm | Cl/Cd
-18.5 | -1.1992 | 0.01512 | -0.1684 | -79.3122
-18 | -1.1636 | 0.01418 | -0.1658 | -82.0592
-17.5 | -1.1327 | 0.01352 | -0.1616 | -83.7796
-17 | -1.0968 | 0.01291 | -0.1583 | -84.9574
-16.5 | -1.0695 | 0.01238 | -0.1531 | -86.3893
-16 | -1.0395 | 0.01184 | -0.1483 | -87.7956
-15.5 | -0.9995 | 0.01134 | -0.1454 | -88.1393
-15 | -0.9557 | 0.01088 | -0.1432 | -87.8401
-14.5 | -0.9102 | 0.01049 | -0.1412 | -86.7684
-14 | -0.8634 | 0.0101 | -0.1394 | -85.4851
-13.5 | -0.8148 | 0.00973 | -0.138 | -83.741
-13 | -0.766 | 0.00939 | -0.1365 | -81.5761
-12.5 | -0.7176 | 0.00902 | -0.1349 | -79.5565
-12 | -0.6682 | 0.00856 | -0.1336 | -78.0607
-11.5 | -0.6177 | 0.00822 | -0.1323 | -75.146
-11 | -0.5676 | 0.00794 | -0.131 | -71.4861
-10.5 | -0.5148 | 0.00767 | -0.1302 | -67.1186
-10 | -0.4628 | 0.00743 | -0.1292 | -62.288
-9.5 | -0.4103 | 0.00723 | -0.1284 | -56.7497
-9 | -0.3586 | 0.00704 | -0.1273 | -50.9375
-8.5 | -0.3053 | 0.00685 | -0.1266 | -44.5693
-8 | -0.2528 | 0.0067 | -0.1256 | -37.7313
-7.5 | -0.201 | 0.0065 | -0.1246 | -30.9231
-7 | -0.1498 | 0.00631 | -0.1234 | -23.7401
-6.5 | -0.1004 | 0.0062 | -0.1218 | -16.1935
-6 | -0.0539 | 0.00621 | -0.1196 | -8.6795
-5.5 | -0.0076 | 0.00626 | -0.1174 | -1.2141
-5 | 0.0396 | 0.0063 | -0.1154 | 6.2857
-4.5 | 0.0862 | 0.00636 | -0.1133 | 13.5535
-4 | 0.132 | 0.00645 | -0.111 | 20.4651
-3.5 | 0.1777 | 0.00655 | -0.1087 | 27.1298
-3 | 0.223 | 0.00664 | -0.1063 | 33.5843
-2.5 | 0.2685 | 0.0067 | -0.104 | 40.0746
-2 | 0.3141 | 0.00674 | -0.1017 | 46.6024
-1.5 | 0.3615 | 0.00673 | -0.0997 | 53.7147
-1 | 0.4031 | 0.00674 | -0.0965 | 59.8071
-0.5 | 0.4453 | 0.00671 | -0.0934 | 66.3636
0 | 0.4882 | 0.00671 | -0.0906 | 72.7571
0.5 | 0.5294 | 0.00659 | -0.0873 | 80.3338
1 | 0.5732 | 0.00661 | -0.0847 | 86.7171
1.5 | 0.6148 | 0.00666 | -0.0817 | 92.3123
2 | 0.6586 | 0.00668 | -0.0791 | 98.5928
2.5 | 0.7025 | 0.00674 | -0.0767 | 104.2285
3 | 0.7467 | 0.00687 | -0.0743 | 108.69
3.5 | 0.7903 | 0.00698 | -0.0719 | 113.2235
4 | 0.8344 | 0.0071 | -0.0696 | 117.5211
4.5 | 0.8775 | 0.00726 | -0.0672 | 120.8678
5 | 0.913 | 0.00754 | -0.0633 | 121.0875
5.5 | 0.9543 | 0.00767 | -0.0606 | 124.4198
6 | 0.99 | 0.00799 | -0.0569 | 123.9049
6.5 | 1.0139 | 0.00866 | -0.051 | 117.0785
7 | 1.0481 | 0.00905 | -0.0472 | 115.8122
7.5 | 1.189 | 0.01089 | -0.0704 | 109.1827
8 | 1.2279 | 0.01149 | -0.068 | 106.8668
8.5 | 1.2672 | 0.01205 | -0.0656 | 105.1618
9 | 1.323 | 0.01272 | -0.0672 | 104.0094
9.5 | 1.3757 | 0.01338 | -0.0681 | 102.8176
10 | 1.4362 | 0.01412 | -0.0709 | 101.7139
10.5 | 1.4706 | 0.01491 | -0.0682 | 98.6318
11 | 1.5032 | 0.01573 | -0.0653 | 95.5626
11.5 | 1.5356 | 0.01661 | -0.0625 | 92.4503
12 | 1.5658 | 0.01763 | -0.0596 | 88.8145
12.5 | 1.5932 | 0.0188 | -0.0564 | 84.7447
13 | 1.6206 | 0.02002 | -0.0534 | 80.9491
13.5 | 1.6464 | 0.02136 | -0.0503 | 77.0787
14 | 1.6701 | 0.02284 | -0.0471 | 73.1217
14.5 | 1.6944 | 0.02442 | -0.0444 | 69.3857
15 | 1.7178 | 0.0262 | -0.0418 | 65.5649
15.5 | 1.7399 | 0.02814 | -0.0393 | 61.8301
16 | 1.7576 | 0.03049 | -0.0367 | 57.6451
16.5 | 1.7767 | 0.03285 | -0.0345 | 54.0852
17 | 1.7869 | 0.03601 | -0.0319 | 49.6223
17.5 | 1.7999 | 0.03911 | -0.03 | 46.0215
18 | 1.8114 | 0.0425 | -0.0282 | 42.6212
18.5 | 1.8184 | 0.04642 | -0.0266 | 39.1728
19 | 1.8206 | 0.05103 | -0.0253 | 35.6771
19.5 | 1.8206 | 0.05607 | -0.0244 | 32.4701
20 | 1.8107 | 0.06233 | -0.0237 | 29.0502

## 59. Re 12M Mach 0.10 (1)
BIGFOIL.COM POLAR EXPORT
goe505
GOE 505 |  |  |  | Cl Max: | 1.8119 | at alpha= | 19 | deg
XFOIL ncrit=9 |  |  |  | L/D Max: | 123.726 | at alpha= | 5.5 | deg
Re: | 12000000 |  |  | Cd Min: | 0.06637 | at alpha= | 20 | deg
Mach: | 0.1 |  |  | Cl=0 at alpha= | -5.4091 | deg
|  |  |  | @ Cl=0.1, Cd= | 0.0064084
|  |  |  | @ Cl=0.4, Cd= | 0.00674
|  |  |  | @ Cl=0.6, Cd= | 0.0066716
alpha (deg) | Cl | Cd | Cm | Cl/Cd
-20 | -1.3545 | 0.02313 | -0.166 | -58.5603
-19.5 | -1.342 | 0.0206 | -0.1629 | -65.1456
-19 | -1.3122 | 0.01891 | -0.1607 | -69.3919
-18.5 | -1.2756 | 0.01744 | -0.1589 | -73.1422
-18 | -1.1646 | 0.01511 | -0.1725 | -77.0748
-17.5 | -1.1369 | 0.01418 | -0.1678 | -80.1763
-17 | -1.1032 | 0.01345 | -0.1638 | -82.0223
-16.5 | -1.0749 | 0.01294 | -0.1584 | -83.068
-16 | -1.046 | 0.01236 | -0.1531 | -84.6278
-15.5 | -1.0079 | 0.01175 | -0.1496 | -85.7787
-15 | -0.9646 | 0.01121 | -0.1469 | -86.0482
-14.5 | -0.9193 | 0.01077 | -0.1446 | -85.3575
-14 | -0.8721 | 0.01033 | -0.1425 | -84.424
-13.5 | -0.8231 | 0.00993 | -0.1408 | -82.8902
-13 | -0.7739 | 0.00957 | -0.1391 | -80.8673
-12.5 | -0.7242 | 0.00924 | -0.1374 | -78.3766
-12 | -0.6746 | 0.00873 | -0.1358 | -77.2738
-11.5 | -0.6239 | 0.00836 | -0.1344 | -74.6292
-11 | -0.5734 | 0.00805 | -0.1329 | -71.2298
-10.5 | -0.5201 | 0.00776 | -0.132 | -67.0232
-10 | -0.4676 | 0.0075 | -0.1308 | -62.3467
-9.5 | -0.4146 | 0.00729 | -0.1298 | -56.8724
-9 | -0.3623 | 0.00709 | -0.1287 | -51.1001
-8.5 | -0.3086 | 0.0069 | -0.1278 | -44.7246
-8 | -0.2556 | 0.00673 | -0.1268 | -37.9792
-7.5 | -0.203 | 0.00657 | -0.1257 | -30.898
-7 | -0.1516 | 0.00635 | -0.1244 | -23.874
-6.5 | -0.1018 | 0.00622 | -0.1228 | -16.3666
-6 | -0.055 | 0.00624 | -0.1205 | -8.8141
-5.5 | -0.0086 | 0.00628 | -0.1182 | -1.3694
-5 | 0.0387 | 0.00632 | -0.116 | 6.1234
-4.5 | 0.0856 | 0.00638 | -0.1139 | 13.4169
-4 | 0.1312 | 0.00647 | -0.1114 | 20.2782
-3.5 | 0.1774 | 0.00656 | -0.1091 | 27.0427
-3 | 0.2226 | 0.00666 | -0.1066 | 33.4234
-2.5 | 0.2684 | 0.00671 | -0.1042 | 40
-2 | 0.3138 | 0.00675 | -0.1018 | 46.4889
-1.5 | 0.3613 | 0.00674 | -0.0998 | 53.6053
-1 | 0.4003 | 0.00674 | -0.0959 | 59.3917
-0.5 | 0.4441 | 0.00671 | -0.093 | 66.1848
0 | 0.4878 | 0.00672 | -0.0903 | 72.5893
0.5 | 0.5289 | 0.00661 | -0.0869 | 80.0151
1 | 0.5735 | 0.00664 | -0.0844 | 86.3705
1.5 | 0.6154 | 0.00669 | -0.0814 | 91.988
2 | 0.6587 | 0.00671 | -0.0787 | 98.1669
2.5 | 0.7033 | 0.00678 | -0.0763 | 103.7316
3 | 0.7478 | 0.0069 | -0.0739 | 108.3768
3.5 | 0.791 | 0.00701 | -0.0713 | 112.8388
4 | 0.836 | 0.00714 | -0.0691 | 117.0868
4.5 | 0.8794 | 0.0073 | -0.0667 | 120.4658
5 | 0.9144 | 0.00759 | -0.0626 | 120.4743
5.5 | 0.9564 | 0.00773 | -0.06 | 123.7257
6 | 0.9916 | 0.00805 | -0.0561 | 123.1801
6.5 | 1.0163 | 0.00873 | -0.0503 | 116.4147
7 | 1.0498 | 0.00915 | -0.0463 | 114.7322
7.5 | 1.1914 | 0.01103 | -0.0696 | 108.0145
8 | 1.2313 | 0.01163 | -0.0673 | 105.8727
8.5 | 1.27 | 0.01222 | -0.0647 | 103.928
9 | 1.3261 | 0.01291 | -0.0662 | 102.7188
9.5 | 1.3795 | 0.01358 | -0.0672 | 101.5832
10 | 1.4392 | 0.01439 | -0.0698 | 100.0139
10.5 | 1.4742 | 0.01518 | -0.0671 | 97.1146
11 | 1.5066 | 0.01605 | -0.0641 | 93.8692
11.5 | 1.5381 | 0.01701 | -0.0611 | 90.4233
12 | 1.5681 | 0.01808 | -0.0581 | 86.7312
12.5 | 1.5959 | 0.01929 | -0.0549 | 82.732
13 | 1.624 | 0.02054 | -0.0519 | 79.0652
13.5 | 1.6499 | 0.02193 | -0.0488 | 75.2348
14 | 1.6732 | 0.0235 | -0.0456 | 71.2
14.5 | 1.6968 | 0.02521 | -0.0427 | 67.3066
15 | 1.719 | 0.02715 | -0.04 | 63.3149
15.5 | 1.7395 | 0.02928 | -0.0374 | 59.4092
16 | 1.7562 | 0.03181 | -0.0347 | 55.2091
16.5 | 1.7746 | 0.03434 | -0.0326 | 51.6773
17 | 1.7861 | 0.03752 | -0.0301 | 47.6039
17.5 | 1.7979 | 0.04086 | -0.0281 | 44.0015
18 | 1.8062 | 0.04469 | -0.0264 | 40.4162
18.5 | 1.8117 | 0.0489 | -0.0249 | 37.0491
19 | 1.8119 | 0.0539 | -0.0237 | 33.616
19.5 | 1.8086 | 0.05943 | -0.0229 | 30.4324
20 | 1.7947 | 0.06637 | -0.0225 | 27.0408

## 60. Re 12M Mach 0.25 (1)
BIGFOIL.COM POLAR EXPORT
goe505
GOE 505 |  |  |  | Cl Max: | 1.7663 | at alpha= | 17.5 | deg
XFOIL ncrit=9 |  |  |  | L/D Max: | 118.639 | at alpha= | 6 | deg
Re: | 12000000 |  |  | Cd Min: | 0.17633 | at alpha= | -20 | deg
Mach: | 0.25 |  |  | Cl=0 at alpha= | -5.3503 | deg
|  |  |  | @ Cl=0.1, Cd= | 0.0065387
|  |  |  | @ Cl=0.4, Cd= | 0.0067716
|  |  |  | @ Cl=0.6, Cd= | 0.0068468
alpha (deg) | Cl | Cd | Cm | Cl/Cd
-20 | -0.3691 | 0.17633 | -0.0679 | -2.0932
-19.5 | -0.3501 | 0.1699 | -0.0728 | -2.0606
-19 | -0.5108 | 0.12913 | -0.0953 | -3.9557
-18.5 | -0.569 | 0.11186 | -0.1073 | -5.0867
-18 | -0.6217 | 0.09688 | -0.1181 | -6.4172
-17.5 | -0.7178 | 0.07793 | -0.1325 | -9.2108
-17 | -1.163 | 0.02271 | -0.1815 | -51.2109
-16.5 | -1.0767 | 0.01825 | -0.191 | -58.9973
-16 | -1.0595 | 0.01633 | -0.1845 | -64.8806
-15.5 | -1.0349 | 0.01504 | -0.1776 | -68.8098
-15 | -0.9986 | 0.01401 | -0.1721 | -71.2777
-14.5 | -0.9587 | 0.01307 | -0.1671 | -73.3512
-14 | -0.9153 | 0.01216 | -0.1626 | -75.2714
-13.5 | -0.8663 | 0.01149 | -0.1589 | -75.396
-13 | -0.8152 | 0.01095 | -0.1556 | -74.4475
-12.5 | -0.7631 | 0.01042 | -0.1525 | -73.2342
-12 | -0.7095 | 0.00988 | -0.1499 | -71.8117
-11.5 | -0.6565 | 0.00938 | -0.1472 | -69.9893
-11 | -0.6051 | 0.00884 | -0.1443 | -68.4502
-10.5 | -0.5493 | 0.0084 | -0.1423 | -65.3929
-10 | -0.4941 | 0.00805 | -0.1403 | -61.3789
-9.5 | -0.438 | 0.00776 | -0.1385 | -56.4433
-9 | -0.3828 | 0.00746 | -0.1366 | -51.3137
-8.5 | -0.3267 | 0.0072 | -0.1351 | -45.375
-8 | -0.2713 | 0.00698 | -0.1334 | -38.8682
-7.5 | -0.2159 | 0.00679 | -0.1319 | -31.7968
-7 | -0.1611 | 0.00664 | -0.1303 | -24.262
-6.5 | -0.11 | 0.00641 | -0.128 | -17.1607
-5.5 | -0.0144 | 0.00641 | -0.1223 | -2.2465
-5 | 0.0337 | 0.00645 | -0.1196 | 5.2248
-4.5 | 0.0809 | 0.00651 | -0.1168 | 12.427
-4 | 0.1275 | 0.00658 | -0.1139 | 19.3769
-3.5 | 0.1729 | 0.00668 | -0.1108 | 25.8832
-3 | 0.2187 | 0.00677 | -0.1078 | 32.3043
-2.5 | 0.2654 | 0.00681 | -0.1051 | 38.9721
-2 | 0.3056 | 0.00682 | -0.1009 | 44.8094
-1.5 | 0.3484 | 0.00676 | -0.0973 | 51.5385
-1 | 0.3929 | 0.00677 | -0.0942 | 58.0355
-0.5 | 0.4385 | 0.00678 | -0.0913 | 64.6755
0 | 0.4838 | 0.00685 | -0.0884 | 70.6277
0.5 | 0.5319 | 0.00685 | -0.0861 | 77.6496
1 | 0.5732 | 0.00681 | -0.0824 | 84.1703
1.5 | 0.6169 | 0.00687 | -0.0793 | 89.7962
2 | 0.6629 | 0.00689 | -0.0767 | 96.2119
2.5 | 0.7059 | 0.00696 | -0.0736 | 101.4224
3 | 0.751 | 0.00709 | -0.0709 | 105.9238
3.5 | 0.7981 | 0.00721 | -0.0687 | 110.6935
4 | 0.842 | 0.00739 | -0.0658 | 113.9378
4.5 | 0.8864 | 0.00757 | -0.0632 | 117.0938
5 | 0.9238 | 0.00789 | -0.0592 | 117.0849
6 | 1.0025 | 0.00845 | -0.0521 | 118.6391
6.5 | 1.0267 | 0.00921 | -0.046 | 111.4767
7 | 1.0626 | 0.00968 | -0.0421 | 109.7727
9 | 1.342 | 0.01406 | -0.061 | 95.4481
9.5 | 1.3969 | 0.01495 | -0.0619 | 93.4381
10 | 1.4561 | 0.01594 | -0.0638 | 91.3488
10.5 | 1.4901 | 0.01695 | -0.0605 | 87.9115
11 | 1.5228 | 0.01807 | -0.0573 | 84.2723
11.5 | 1.554 | 0.01931 | -0.054 | 80.4764
12 | 1.5831 | 0.02072 | -0.0506 | 76.4044
12.5 | 1.6097 | 0.02234 | -0.0471 | 72.0546
13.5 | 1.6608 | 0.02583 | -0.0403 | 64.2973
14 | 1.6827 | 0.02791 | -0.0369 | 60.2902
14.5 | 1.7033 | 0.03026 | -0.0337 | 56.2888
15 | 1.7218 | 0.03294 | -0.0308 | 52.2708
15.5 | 1.7377 | 0.03598 | -0.028 | 48.2963
16 | 1.7507 | 0.03939 | -0.0255 | 44.4453
16.5 | 1.7602 | 0.04334 | -0.0232 | 40.6138
17 | 1.7644 | 0.04793 | -0.0212 | 36.812
17.5 | 1.7663 | 0.05297 | -0.0197 | 33.3453
18 | 1.7601 | 0.05908 | -0.0186 | 29.7918
18.5 | 1.7476 | 0.06607 | -0.018 | 26.4507
19 | 1.73 | 0.07394 | -0.0182 | 23.3973
19.5 | 1.7042 | 0.08297 | -0.019 | 20.54
20 | 1.666 | 0.09387 | -0.0209 | 17.7479

## 61. Re 12M Mach 0.50 (1)
BIGFOIL.COM POLAR EXPORT
goe505
GOE 505 |  |  |  | Cl Max: | 1.645 | at alpha= | 13 | deg
XFOIL ncrit=9 |  |  |  | L/D Max: | 101.524 | at alpha= | 4.5 | deg
Re: | 12000000 |  |  | Cd Min: | 0.2101 | at alpha= | -20 | deg
Mach: | 0.5 |  |  | Cl=0 at alpha= | -4.9656 | deg
|  |  |  | @ Cl=0.1, Cd= | 0.0072598
|  |  |  | @ Cl=0.4, Cd= | 0.0074383
|  |  |  | @ Cl=0.6, Cd= | 0.0077695
alpha (deg) | Cl | Cd | Cm | Cl/Cd
-20 | -0.2707 | 0.2101 | -0.0784 | -1.2884
-19 | -0.2323 | 0.19312 | -0.0882 | -1.2029
-18.5 | -0.2192 | 0.18399 | -0.0927 | -1.1914
-18 | -0.1957 | 0.17806 | -0.0965 | -1.0991
-17.5 | -0.1847 | 0.16897 | -0.1009 | -1.0931
-17 | -0.169 | 0.16125 | -0.105 | -1.0481
-16.5 | -0.1405 | 0.15526 | -0.11 | -0.90493
-16 | -0.1318 | 0.14601 | -0.115 | -0.90268
-15.5 | -0.1099 | 0.13982 | -0.1189 | -0.78601
-15 | -0.092 | 0.13314 | -0.1226 | -0.691
-14.5 | -0.0716 | 0.12718 | -0.126 | -0.56298
-14 | -0.0681 | 0.11841 | -0.1303 | -0.57512
-13.5 | -0.054 | 0.11163 | -0.134 | -0.48374
-13 | -0.0358 | 0.10567 | -0.1372 | -0.33879
-12.5 | -0.0465 | 0.09566 | -0.1425 | -0.4861
-12 | -0.0263 | 0.09031 | -0.1454 | -0.29122
-11 | -0.0882 | 0.0674 | -0.1609 | -1.3086
-10.5 | -0.1113 | 0.05771 | -0.1688 | -1.9286
-10 | -0.1124 | 0.04894 | -0.1794 | -2.2967
-9.5 | -0.1087 | 0.03891 | -0.1974 | -2.7936
-9 | -0.1455 | 0.03256 | -0.1947 | -4.4687
-8.5 | -0.1763 | 0.02564 | -0.1897 | -6.876
-8 | -0.1996 | 0.01736 | -0.1838 | -11.4977
-7.5 | -0.2011 | 0.01285 | -0.1739 | -15.6498
-7 | -0.181 | 0.01007 | -0.1643 | -17.9742
-6.5 | -0.1418 | 0.00866 | -0.1563 | -16.3741
-6 | -0.0948 | 0.00801 | -0.1493 | -11.8352
-5.5 | -0.0484 | 0.00756 | -0.1425 | -6.4021
-5 | -0.0029 | 0.00734 | -0.1356 | -0.3951
-4.5 | 0.0393 | 0.00733 | -0.1282 | 5.3615
-4 | 0.0713 | 0.00728 | -0.1191 | 9.794
-3.5 | 0.1139 | 0.00725 | -0.1123 | 15.7103
-3 | 0.1604 | 0.00724 | -0.1065 | 22.1547
-2.5 | 0.2109 | 0.00726 | -0.1017 | 29.0496
-2 | 0.2644 | 0.00727 | -0.0977 | 36.3686
-1.5 | 0.3169 | 0.00735 | -0.0937 | 43.1156
-1 | 0.3687 | 0.00739 | -0.0898 | 49.8917
-0.5 | 0.4206 | 0.00747 | -0.086 | 56.3052
0 | 0.4741 | 0.00752 | -0.0826 | 63.0452
1 | 0.5773 | 0.00776 | -0.0755 | 74.3943
1.5 | 0.6251 | 0.00778 | -0.0713 | 80.347
2 | 0.6747 | 0.00794 | -0.0675 | 84.9748
3 | 0.7732 | 0.00824 | -0.06 | 93.835
3.5 | 0.8233 | 0.00851 | -0.0565 | 96.745
4 | 0.8722 | 0.00885 | -0.0528 | 98.5537
4.5 | 0.9259 | 0.00912 | -0.0501 | 101.5241
5 | 0.9692 | 0.00967 | -0.0455 | 100.2275
5.5 | 1.0062 | 0.01044 | -0.0401 | 96.3793
6 | 1.0457 | 0.0112 | -0.0352 | 93.3661
6.5 | 1.0789 | 0.01229 | -0.0297 | 87.7868
7 | 1.1284 | 0.01298 | -0.0267 | 86.9337
7.5 | 1.1733 | 0.01396 | -0.0232 | 84.0473
8.5 | 1.3414 | 0.01989 | -0.0403 | 67.4409
9 | 1.401 | 0.02164 | -0.0405 | 64.7412
9.5 | 1.4531 | 0.02354 | -0.0394 | 61.729
10 | 1.5009 | 0.02571 | -0.0379 | 58.3781
10.5 | 1.5508 | 0.0283 | -0.0373 | 54.7986
11 | 1.58 | 0.0309 | -0.0331 | 51.1327
11.5 | 1.6056 | 0.03387 | -0.029 | 47.4048
12 | 1.6249 | 0.03744 | -0.0249 | 43.4001
12.5 | 1.6365 | 0.0417 | -0.0209 | 39.2446
13 | 1.645 | 0.04645 | -0.0175 | 35.4144
13.5 | 1.641 | 0.05231 | -0.0143 | 31.3707
14 | 1.6253 | 0.05947 | -0.012 | 27.3297
14.5 | 1.5981 | 0.06803 | -0.0109 | 23.4911
15 | 1.5581 | 0.07824 | -0.0112 | 19.9144
15.5 | 1.5134 | 0.0893 | -0.0126 | 16.9474
16 | 1.4597 | 0.10167 | -0.0153 | 14.3572
16.5 | 1.4111 | 0.11412 | -0.0189 | 12.3651
17 | 1.3727 | 0.12595 | -0.023 | 10.8988
17.5 | 1.3524 | 0.1361 | -0.0267 | 9.9368
18 | 1.3274 | 0.14714 | -0.0315 | 9.0213

## 62. Re 14M Mach 0.00 (1)
BIGFOIL.COM POLAR EXPORT
goe505
GOE 505 |  |  |  | Cl Max: | 1.8441 | at alpha= | 19.5 | deg
XFOIL ncrit=9 |  |  |  | L/D Max: | 125.519 | at alpha= | 5.5 | deg
Re: | 14000000 |  |  | Cd Min: | 0.05985 | at alpha= | 20 | deg
Mach: | 0 |  |  | Cl=0 at alpha= | -5.3633 | deg
|  |  |  | @ Cl=0.1, Cd= | 0.0063577
|  |  |  | @ Cl=0.4, Cd= | 0.006602
|  |  |  | @ Cl=0.6, Cd= | 0.0065055
alpha (deg) | Cl | Cd | Cm | Cl/Cd
-20 | -1.39 | 0.01925 | -0.1567 | -72.2078
-19.5 | -1.3598 | 0.01781 | -0.1545 | -76.3504
-19 | -1.3227 | 0.01667 | -0.1527 | -79.3461
-18.5 | -1.2011 | 0.01471 | -0.1685 | -81.6519
-18 | -1.1745 | 0.01373 | -0.1642 | -85.5426
-17.5 | -1.1433 | 0.01301 | -0.1601 | -87.8786
-17 | -1.1125 | 0.0125 | -0.1556 | -89
-16.5 | -1.0827 | 0.01212 | -0.1507 | -89.3317
-16 | -1.0461 | 0.01156 | -0.1473 | -90.4931
-15.5 | -1.0056 | 0.01099 | -0.1445 | -91.5014
-15 | -0.9621 | 0.01051 | -0.1422 | -91.5414
-14.5 | -0.9161 | 0.0101 | -0.1403 | -90.703
-14 | -0.8682 | 0.0097 | -0.1387 | -89.5052
-13.5 | -0.8199 | 0.00936 | -0.1371 | -87.5962
-13 | -0.7711 | 0.00903 | -0.1357 | -85.3931
-12 | -0.6702 | 0.00833 | -0.1333 | -80.4562
-11.5 | -0.621 | 0.008 | -0.1318 | -77.625
-11 | -0.5693 | 0.00767 | -0.1308 | -74.2243
-10.5 | -0.5175 | 0.0074 | -0.1298 | -69.9324
-10 | -0.4656 | 0.00717 | -0.1288 | -64.9372
-9.5 | -0.4132 | 0.00698 | -0.1279 | -59.1977
-9 | -0.3609 | 0.0068 | -0.1269 | -53.0735
-8.5 | -0.3083 | 0.00663 | -0.126 | -46.5008
-8 | -0.2562 | 0.0065 | -0.125 | -39.4154
-7.5 | -0.2044 | 0.00639 | -0.1239 | -31.9875
-7 | -0.1548 | 0.00629 | -0.1224 | -24.6105
-6.5 | -0.1075 | 0.00623 | -0.1204 | -17.2552
-6 | -0.0609 | 0.00625 | -0.1182 | -9.744
-5.5 | -0.0129 | 0.00624 | -0.1164 | -2.0673
-5 | 0.0343 | 0.00628 | -0.1143 | 5.4618
-4.5 | 0.0815 | 0.00633 | -0.1123 | 12.8752
-4 | 0.1283 | 0.0064 | -0.1103 | 20.0469
-3.5 | 0.1743 | 0.00649 | -0.108 | 26.8567
-2.5 | 0.2682 | 0.0066 | -0.1039 | 40.6364
-2 | 0.3151 | 0.00662 | -0.1019 | 47.5982
-1.5 | 0.3628 | 0.00661 | -0.1 | 54.8865
-1 | 0.4091 | 0.0066 | -0.0978 | 61.9848
-0.5 | 0.448 | 0.00659 | -0.094 | 67.9818
0 | 0.4922 | 0.00656 | -0.0914 | 75.0305
0.5 | 0.5343 | 0.00643 | -0.0884 | 83.0949
1 | 0.5759 | 0.0065 | -0.0853 | 88.6
1.5 | 0.6201 | 0.00651 | -0.0828 | 95.2535
2 | 0.6642 | 0.00653 | -0.0803 | 101.7152
2.5 | 0.7049 | 0.00663 | -0.0772 | 106.3198
3 | 0.7504 | 0.00671 | -0.0751 | 111.8331
3.5 | 0.796 | 0.0068 | -0.0731 | 117.0588
4 | 0.8364 | 0.00699 | -0.07 | 119.6567
4.5 | 0.8816 | 0.0071 | -0.068 | 124.169
5 | 0.9184 | 0.00737 | -0.0643 | 124.6133
5.5 | 0.9552 | 0.00761 | -0.0607 | 125.5191
6 | 0.9865 | 0.00803 | -0.0562 | 122.8518
6.5 | 1.0156 | 0.00856 | -0.0513 | 118.6449
7 | 1.0535 | 0.00889 | -0.0482 | 118.5039
7.5 | 1.159 | 0.01072 | -0.0634 | 108.1157
8 | 1.2098 | 0.01113 | -0.0635 | 108.6972
8.5 | 1.2616 | 0.01168 | -0.0639 | 108.0137
9 | 1.3169 | 0.0123 | -0.0653 | 107.065
9.5 | 1.3679 | 0.01295 | -0.0659 | 105.6293
10 | 1.4239 | 0.01366 | -0.0677 | 104.2387
10.5 | 1.4814 | 0.01446 | -0.07 | 102.4481
11 | 1.5153 | 0.01523 | -0.0672 | 99.4944
11.5 | 1.5468 | 0.01611 | -0.0643 | 96.0149
12 | 1.5769 | 0.01711 | -0.0612 | 92.1625
12.5 | 1.6051 | 0.01824 | -0.0581 | 87.9989
13 | 1.6346 | 0.01934 | -0.0553 | 84.5191
13.5 | 1.6617 | 0.02059 | -0.0524 | 80.7042
14 | 1.6863 | 0.02199 | -0.0492 | 76.6849
14.5 | 1.7086 | 0.02356 | -0.046 | 72.5212
15 | 1.731 | 0.02531 | -0.0432 | 68.3919
15.5 | 1.7524 | 0.02726 | -0.0406 | 64.2847
16 | 1.7703 | 0.02953 | -0.0379 | 59.9492
16.5 | 1.7898 | 0.03182 | -0.0356 | 56.2476
17 | 1.8048 | 0.03456 | -0.0333 | 52.2222
17.5 | 1.8193 | 0.03743 | -0.0312 | 48.6054
18 | 1.8304 | 0.04075 | -0.0293 | 44.9178
18.5 | 1.838 | 0.04456 | -0.0276 | 41.2478
19 | 1.8439 | 0.04865 | -0.0261 | 37.9013
19.5 | 1.8441 | 0.05355 | -0.025 | 34.437
20 | 1.8327 | 0.05985 | -0.024 | 30.6216

## 63. Re 14M Mach 0.10 (1)
BIGFOIL.COM POLAR EXPORT
goe505
GOE 505 |  |  |  | Cl Max: | 1.8359 | at alpha= | 19 | deg
XFOIL ncrit=9 |  |  |  | L/D Max: | 125 | at alpha= | 5.5 | deg
Re: | 14000000 |  |  | Cd Min: | 0.06367 | at alpha= | 20 | deg
Mach: | 0.1 |  |  | Cl=0 at alpha= | -5.3523 | deg
|  |  |  | @ Cl=0.1, Cd= | 0.0063787
|  |  |  | @ Cl=0.4, Cd= | 0.0065942
|  |  |  | @ Cl=0.6, Cd= | 0.0065308
alpha (deg) | Cl | Cd | Cm | Cl/Cd
-20 | -1.3675 | 0.0224 | -0.1651 | -61.0491
-19.5 | -1.3572 | 0.01977 | -0.1616 | -68.6495
-19 | -1.3294 | 0.01812 | -0.1587 | -73.3664
-18.5 | -1.2874 | 0.01674 | -0.1577 | -76.9056
-18 | -1.1698 | 0.01475 | -0.1719 | -79.3085
-17.5 | -1.1482 | 0.0137 | -0.1662 | -83.8102
-17 | -1.119 | 0.01302 | -0.1612 | -85.9447
-16.5 | -1.0916 | 0.01257 | -0.1556 | -86.8417
-16 | -1.0537 | 0.01204 | -0.152 | -87.5166
-15.5 | -1.0134 | 0.01143 | -0.1488 | -88.6614
-15 | -0.9709 | 0.01085 | -0.146 | -89.4839
-14.5 | -0.9255 | 0.01035 | -0.1437 | -89.4203
-14 | -0.8774 | 0.00992 | -0.1418 | -88.4476
-13.5 | -0.8287 | 0.00955 | -0.14 | -86.7749
-13 | -0.7793 | 0.00919 | -0.1382 | -84.7987
-12.5 | -0.7278 | 0.00884 | -0.1369 | -82.3303
-12 | -0.6767 | 0.0085 | -0.1356 | -79.6118
-11.5 | -0.6273 | 0.00813 | -0.1338 | -77.1587
-11 | -0.5751 | 0.00778 | -0.1327 | -73.9203
-10.5 | -0.5229 | 0.00749 | -0.1315 | -69.8131
-10 | -0.4704 | 0.00724 | -0.1304 | -64.9724
-9.5 | -0.4174 | 0.00704 | -0.1293 | -59.2898
-9 | -0.3646 | 0.00685 | -0.1283 | -53.2263
-8.5 | -0.3116 | 0.00667 | -0.1272 | -46.7166
-8 | -0.259 | 0.00654 | -0.1262 | -39.6024
-7 | -0.1566 | 0.00633 | -0.1234 | -24.7393
-6.5 | -0.1089 | 0.00625 | -0.1213 | -17.424
-6 | -0.0621 | 0.00627 | -0.1191 | -9.9043
-5.5 | -0.014 | 0.00626 | -0.1171 | -2.2364
-5 | 0.0334 | 0.00631 | -0.115 | 5.2932
-4.5 | 0.0809 | 0.00635 | -0.1129 | 12.7402
-4 | 0.1275 | 0.00642 | -0.1107 | 19.8598
-3.5 | 0.1737 | 0.00651 | -0.1084 | 26.682
-3 | 0.2202 | 0.00659 | -0.1061 | 33.4143
-2.5 | 0.2681 | 0.00662 | -0.1042 | 40.4985
-2 | 0.3151 | 0.00663 | -0.1021 | 47.5264
-1.5 | 0.3627 | 0.00662 | -0.1001 | 54.7885
-1 | 0.406 | 0.00659 | -0.0971 | 61.6085
-0.5 | 0.4465 | 0.00659 | -0.0936 | 67.7542
0 | 0.4919 | 0.00657 | -0.0911 | 74.8706
0.5 | 0.5341 | 0.00648 | -0.0881 | 82.4228
1 | 0.5759 | 0.00652 | -0.0849 | 88.3282
1.5 | 0.6207 | 0.00654 | -0.0825 | 94.9083
2 | 0.664 | 0.00657 | -0.0798 | 101.0654
2.5 | 0.7056 | 0.00666 | -0.0767 | 105.9459
3 | 0.7517 | 0.00673 | -0.0747 | 111.6939
3.5 | 0.7963 | 0.00684 | -0.0724 | 116.4181
4 | 0.8379 | 0.00703 | -0.0695 | 119.1892
4.5 | 0.8836 | 0.00713 | -0.0675 | 123.9271
5 | 0.9194 | 0.00743 | -0.0635 | 123.7416
5.5 | 0.9575 | 0.00766 | -0.0601 | 125
6 | 0.9881 | 0.00809 | -0.0554 | 122.1384
6.5 | 1.0179 | 0.00863 | -0.0505 | 117.949
7 | 1.0546 | 0.00899 | -0.0472 | 117.3081
7.5 | 1.0829 | 0.00928 | -0.0423 | 116.6918
8 | 1.2089 | 0.01126 | -0.0618 | 107.3623
8.5 | 1.2651 | 0.01184 | -0.0632 | 106.8497
9 | 1.3199 | 0.01249 | -0.0644 | 105.6765
9.5 | 1.3719 | 0.01314 | -0.065 | 104.4064
10 | 1.4263 | 0.01392 | -0.0664 | 102.4641
10.5 | 1.4848 | 0.01473 | -0.0688 | 100.8011
11 | 1.5176 | 0.01556 | -0.0658 | 97.5321
11.5 | 1.5501 | 0.01647 | -0.0629 | 94.1166
12 | 1.5807 | 0.0175 | -0.0599 | 90.3257
12.5 | 1.6086 | 0.01869 | -0.0567 | 86.0674
13.5 | 1.6639 | 0.02123 | -0.0507 | 78.3749
14 | 1.6878 | 0.02272 | -0.0474 | 74.287
14.5 | 1.7099 | 0.02439 | -0.0442 | 70.1066
15 | 1.7323 | 0.02624 | -0.0413 | 66.0175
15.5 | 1.7533 | 0.02829 | -0.0387 | 61.976
16 | 1.7713 | 0.03066 | -0.036 | 57.7723
16.5 | 1.7892 | 0.03317 | -0.0337 | 53.9403
17 | 1.8033 | 0.03608 | -0.0313 | 49.9806
17.5 | 1.8164 | 0.03923 | -0.0293 | 46.3013
18 | 1.826 | 0.04283 | -0.0274 | 42.6337
18.5 | 1.8319 | 0.04694 | -0.0257 | 39.0264
19 | 1.8359 | 0.0514 | -0.0244 | 35.7179
19.5 | 1.8332 | 0.05679 | -0.0234 | 32.2803
20 | 1.8181 | 0.06367 | -0.0227 | 28.555

## 64. Re 14M Mach 0.25 (1)
BIGFOIL.COM POLAR EXPORT
goe505
GOE 505 |  |  |  | Cl Max: | 1.7895 | at alpha= | 17.5 | deg
XFOIL ncrit=9 |  |  |  | L/D Max: | 120.936 | at alpha= | 4.5 | deg
Re: | 14000000 |  |  | Cd Min: | 0.09043 | at alpha= | 20 | deg
Mach: | 0.25 |  |  | Cl=0 at alpha= | -5.2883 | deg
|  |  |  | @ Cl=0.1, Cd= | 0.0065108
|  |  |  | @ Cl=0.4, Cd= | 0.0066125
|  |  |  | @ Cl=0.6, Cd= | 0.0066905
alpha (deg) | Cl | Cd | Cm | Cl/Cd
-16.5 | -1.0852 | 0.01712 | -0.1917 | -63.3879
-16 | -1.0729 | 0.01582 | -0.183 | -67.8192
-15.5 | -1.0489 | 0.01438 | -0.1761 | -72.9416
-15 | -1.0118 | 0.01335 | -0.1706 | -75.7903
-14.5 | -0.9684 | 0.0125 | -0.166 | -77.472
-14 | -0.9228 | 0.01166 | -0.1617 | -79.1424
-13.5 | -0.8752 | 0.01096 | -0.1578 | -79.854
-13 | -0.8231 | 0.01043 | -0.1546 | -78.9166
-12.5 | -0.7692 | 0.0099 | -0.1518 | -77.697
-12 | -0.7155 | 0.00942 | -0.1491 | -75.9554
-11.5 | -0.6606 | 0.00911 | -0.1466 | -72.5137
-11 | -0.6071 | 0.00853 | -0.1441 | -71.1723
-10.5 | -0.5532 | 0.00807 | -0.1418 | -68.5502
-10 | -0.4978 | 0.00773 | -0.1397 | -64.3984
-9.5 | -0.4412 | 0.00744 | -0.138 | -59.3011
-9 | -0.3858 | 0.00717 | -0.1362 | -53.8075
-8.5 | -0.3304 | 0.00695 | -0.1344 | -47.5396
-8 | -0.2749 | 0.00675 | -0.1328 | -40.7259
-7.5 | -0.2202 | 0.0066 | -0.1311 | -33.3636
-7 | -0.167 | 0.00654 | -0.1292 | -25.5352
-6.5 | -0.1172 | 0.00645 | -0.1266 | -18.1705
-6 | -0.0692 | 0.00641 | -0.1238 | -10.7956
-5.5 | -0.0207 | 0.00641 | -0.1211 | -3.2293
-5 | 0.0282 | 0.00642 | -0.1186 | 4.3925
-4.5 | 0.0757 | 0.00648 | -0.1158 | 11.6821
-4 | 0.1231 | 0.00654 | -0.1131 | 18.8226
-3.5 | 0.1705 | 0.00659 | -0.1104 | 25.8725
-3 | 0.2173 | 0.00666 | -0.1076 | 32.6276
-2.5 | 0.2659 | 0.00668 | -0.1052 | 39.8054
-2 | 0.3108 | 0.00669 | -0.1021 | 46.4574
-1.5 | 0.3508 | 0.00664 | -0.0978 | 52.8313
-1 | 0.3963 | 0.00661 | -0.0949 | 59.9546
-0.5 | 0.4412 | 0.00664 | -0.0918 | 66.4458
0 | 0.4884 | 0.00666 | -0.0893 | 73.3333
0.5 | 0.5354 | 0.00671 | -0.0868 | 79.7914
1 | 0.5765 | 0.00667 | -0.0831 | 86.4318
1.5 | 0.6224 | 0.00671 | -0.0804 | 92.7571
2 | 0.6669 | 0.00676 | -0.0776 | 98.6538
2.5 | 0.7091 | 0.00683 | -0.0742 | 103.8214
3 | 0.7559 | 0.00691 | -0.0719 | 109.3922
3.5 | 0.8024 | 0.00706 | -0.0695 | 113.6544
4 | 0.8445 | 0.00725 | -0.0663 | 116.4828
4.5 | 0.8913 | 0.00737 | -0.0641 | 120.9362
5 | 0.9283 | 0.00773 | -0.06 | 120.0906
5.5 | 0.9669 | 0.00802 | -0.0563 | 120.5611
6 | 0.9998 | 0.00846 | -0.0516 | 118.1797
6.5 | 1.0275 | 0.00911 | -0.046 | 112.7881
7 | 1.0669 | 0.00951 | -0.0427 | 112.1872
7.5 | 1.0999 | 0.0101 | -0.0385 | 108.901
8 | 1.2563 | 0.01215 | -0.0644 | 103.3992
8.5 | 1.296 | 0.01284 | -0.0617 | 100.9346
9 | 1.3373 | 0.01359 | -0.0594 | 98.4032
9.5 | 1.3897 | 0.01445 | -0.0597 | 96.173
10 | 1.4424 | 0.01537 | -0.0601 | 93.8452
10.5 | 1.5013 | 0.01643 | -0.0622 | 91.3755
11 | 1.5345 | 0.01751 | -0.0589 | 87.6356
11.5 | 1.5662 | 0.01872 | -0.0556 | 83.6645
12 | 1.596 | 0.02009 | -0.0522 | 79.4425
12.5 | 1.6244 | 0.02159 | -0.0489 | 75.2385
13 | 1.6534 | 0.02309 | -0.0457 | 71.6068
13.5 | 1.6781 | 0.02488 | -0.0422 | 67.4477
14 | 1.7001 | 0.02688 | -0.0387 | 63.2478
14.5 | 1.7195 | 0.02917 | -0.0351 | 58.9475
15 | 1.7378 | 0.03176 | -0.032 | 54.7166
15.5 | 1.7556 | 0.03459 | -0.0292 | 50.7546
16 | 1.7685 | 0.03794 | -0.0265 | 46.6131
16.5 | 1.7814 | 0.04149 | -0.0242 | 42.9356
17 | 1.7866 | 0.04592 | -0.022 | 38.9068
17.5 | 1.7895 | 0.05072 | -0.0202 | 35.2819
18 | 1.7843 | 0.05662 | -0.0189 | 31.5136
18.5 | 1.7757 | 0.06305 | -0.0181 | 28.1634
19 | 1.7611 | 0.07043 | -0.0179 | 25.005
19.5 | 1.7328 | 0.0796 | -0.0186 | 21.7688
20 | 1.694 | 0.09043 | -0.0202 | 18.7327

## 65. Re 14M Mach 0.50 (1)
BIGFOIL.COM POLAR EXPORT
goe505
GOE 505 |  |  |  | Cl Max: | 1.6713 | at alpha= | 13 | deg
XFOIL ncrit=9 |  |  |  | L/D Max: | 104.355 | at alpha= | 4.5 | deg
Re: | 14000000 |  |  | Cd Min: | 0.20061 | at alpha= | -19.5 | deg
Mach: | 0.5 |  |  | Cl=0 at alpha= | -4.8507 | deg
|  |  |  | @ Cl=0.1, Cd= | 0.0071089
|  |  |  | @ Cl=0.4, Cd= | 0.007256
|  |  |  | @ Cl=0.6, Cd= | 0.0075649
alpha (deg) | Cl | Cd | Cm | Cl/Cd
-19.5 | -0.2531 | 0.20061 | -0.0836 | -1.2617
-19 | -0.2435 | 0.19033 | -0.0883 | -1.2794
-18.5 | -0.2242 | 0.18307 | -0.0925 | -1.2247
-18 | -0.2018 | 0.17698 | -0.0962 | -1.1402
-17.5 | -0.1911 | 0.16791 | -0.1007 | -1.1381
-16.5 | -0.144 | 0.15425 | -0.1106 | -0.93355
-16 | -0.1369 | 0.14501 | -0.1154 | -0.94407
-15.5 | -0.1151 | 0.13882 | -0.1192 | -0.82913
-15 | -0.0998 | 0.13184 | -0.1229 | -0.75698
-14.5 | -0.0913 | 0.12386 | -0.1271 | -0.73712
-13.5 | -0.0649 | 0.11006 | -0.1345 | -0.58968
-13 | -0.0455 | 0.10442 | -0.1375 | -0.43574
-12.5 | -0.0626 | 0.0936 | -0.1435 | -0.6688
-12 | -0.0465 | 0.08766 | -0.1469 | -0.53046
-11.5 | -0.062 | 0.07791 | -0.153 | -0.79579
-11 | -0.12 | 0.06426 | -0.1635 | -1.8674
-10.5 | -0.1403 | 0.05484 | -0.1719 | -2.5584
-10 | -0.1336 | 0.04489 | -0.188 | -2.9762
-9.5 | -0.1418 | 0.03668 | -0.1986 | -3.8659
-9 | -0.1749 | 0.03037 | -0.1951 | -5.759
-8.5 | -0.2031 | 0.02359 | -0.1891 | -8.6096
-8 | -0.2197 | 0.01595 | -0.1826 | -13.7743
-7.5 | -0.2154 | 0.01211 | -0.1724 | -17.787
-7 | -0.1947 | 0.00966 | -0.1624 | -20.1553
-6.5 | -0.1548 | 0.00839 | -0.1543 | -18.4505
-6 | -0.1061 | 0.0078 | -0.1475 | -13.6026
-5.5 | -0.0586 | 0.00754 | -0.1407 | -7.7719
-5 | -0.0126 | 0.00732 | -0.1339 | -1.7213
-4.5 | 0.0296 | 0.00722 | -0.1265 | 4.0997
-3.5 | 0.112 | 0.00709 | -0.112 | 15.7969
-3 | 0.1615 | 0.00706 | -0.1067 | 22.8754
-2.5 | 0.214 | 0.00706 | -0.1023 | 30.3116
-2 | 0.2652 | 0.00711 | -0.0979 | 37.2996
-1.5 | 0.3203 | 0.00715 | -0.0944 | 44.7972
-1 | 0.3707 | 0.00724 | -0.0901 | 51.2017
-0.5 | 0.4255 | 0.00727 | -0.0869 | 58.5282
0 | 0.4779 | 0.00735 | -0.0833 | 65.0204
0.5 | 0.528 | 0.00747 | -0.0794 | 70.6827
1 | 0.5826 | 0.00755 | -0.0765 | 77.1656
1.5 | 0.6294 | 0.00759 | -0.072 | 82.9249
2 | 0.6787 | 0.00777 | -0.0682 | 87.3488
2.5 | 0.7302 | 0.00784 | -0.0648 | 93.1378
3 | 0.7781 | 0.00804 | -0.0608 | 96.7786
3.5 | 0.8277 | 0.00831 | -0.0572 | 99.6029
4 | 0.8788 | 0.00858 | -0.0539 | 102.4242
4.5 | 0.9298 | 0.00891 | -0.0506 | 104.3547
5 | 0.9703 | 0.00952 | -0.0456 | 101.9223
6 | 1.0421 | 0.01118 | -0.0345 | 93.2111
6.5 | 1.0844 | 0.01198 | -0.0303 | 90.5175
7 | 1.1317 | 0.01274 | -0.0269 | 88.8305
7.5 | 1.1752 | 0.01375 | -0.0232 | 85.4691
9 | 1.4001 | 0.0209 | -0.039 | 66.9904
9.5 | 1.4526 | 0.02275 | -0.0379 | 63.8505
10 | 1.4985 | 0.02483 | -0.0359 | 60.3504
10.5 | 1.5501 | 0.02727 | -0.0354 | 56.8427
11 | 1.5969 | 0.02999 | -0.0344 | 53.2477
11.5 | 1.6241 | 0.03282 | -0.0302 | 49.4851
12 | 1.643 | 0.03638 | -0.026 | 45.1622
12.5 | 1.6598 | 0.04023 | -0.022 | 41.2578
13 | 1.6713 | 0.0447 | -0.0184 | 37.3893
13.5 | 1.6707 | 0.05023 | -0.015 | 33.261
14 | 1.658 | 0.05696 | -0.0123 | 29.1081
14.5 | 1.6337 | 0.06499 | -0.0106 | 25.1377
15 | 1.5978 | 0.0746 | -0.0103 | 21.4182
15.5 | 1.5515 | 0.08559 | -0.0113 | 18.1271
16 | 1.4966 | 0.09786 | -0.0137 | 15.2933
16.5 | 1.4461 | 0.11028 | -0.0171 | 13.113
17 | 1.4028 | 0.1224 | -0.0211 | 11.4608
17.5 | 1.3793 | 0.13278 | -0.0248 | 10.3879
18 | 1.3488 | 0.14436 | -0.0298 | 9.3433

## 66. Re 16M Mach 0.00 (1)
BIGFOIL.COM POLAR EXPORT
goe505
GOE 505 |  |  |  | Cl Max: | 1.8633 | at alpha= | 19.5 | deg
XFOIL ncrit=9 |  |  |  | L/D Max: | 127.141 | at alpha= | 4.5 | deg
Re: | 16000000 |  |  | Cd Min: | 0.05771 | at alpha= | 20 | deg
Mach: | 0 |  |  | Cl=0 at alpha= | -5.3191 | deg
|  |  |  | @ Cl=0.1, Cd= | 0.0063336
|  |  |  | @ Cl=0.4, Cd= | 0.0065
|  |  |  | @ Cl=0.6, Cd= | 0.0063739
alpha (deg) | Cl | Cd | Cm | Cl/Cd
-20 | -1.3987 | 0.01885 | -0.1557 | -74.2016
-19.5 | -1.3735 | 0.01725 | -0.1526 | -79.6232
-19 | -1.3323 | 0.01611 | -0.1516 | -82.7002
-18.5 | -1.2053 | 0.01441 | -0.1681 | -83.6433
-18 | -1.1812 | 0.01353 | -0.1631 | -87.3023
-17.5 | -1.154 | 0.01269 | -0.1583 | -90.9377
-17 | -1.1272 | 0.01225 | -0.153 | -92.0163
-16.5 | -1.0917 | 0.01179 | -0.1493 | -92.5954
-16 | -1.0513 | 0.01131 | -0.1464 | -92.9531
-15.5 | -1.0092 | 0.01077 | -0.1439 | -93.7047
-15 | -0.9664 | 0.01024 | -0.1415 | -94.375
-14.5 | -0.9201 | 0.00978 | -0.1397 | -94.0798
-14 | -0.8725 | 0.00941 | -0.138 | -92.7205
-13.5 | -0.824 | 0.00907 | -0.1365 | -90.849
-13 | -0.7739 | 0.00873 | -0.1352 | -88.6483
-12.5 | -0.7231 | 0.00842 | -0.1341 | -85.8789
-12 | -0.6732 | 0.00814 | -0.1328 | -82.7027
-11.5 | -0.6222 | 0.00781 | -0.1316 | -79.6671
-11 | -0.571 | 0.00749 | -0.1305 | -76.235
-10.5 | -0.5202 | 0.00721 | -0.1293 | -72.1498
-10 | -0.4674 | 0.00697 | -0.1285 | -67.0588
-9.5 | -0.4155 | 0.00679 | -0.1275 | -61.1929
-9 | -0.3638 | 0.00663 | -0.1264 | -54.8718
-8.5 | -0.3115 | 0.00648 | -0.1254 | -48.071
-8 | -0.2601 | 0.00638 | -0.1242 | -40.768
-7.5 | -0.2101 | 0.00632 | -0.1228 | -33.2437
-7 | -0.1606 | 0.00631 | -0.1212 | -25.4517
-6.5 | -0.1132 | 0.00626 | -0.1192 | -18.0831
-6 | -0.0658 | 0.00626 | -0.1172 | -10.5112
-5.5 | -0.0174 | 0.00624 | -0.1155 | -2.7885
-5 | 0.0307 | 0.00626 | -0.1136 | 4.9042
-4.5 | 0.0778 | 0.00631 | -0.1116 | 12.3296
-4 | 0.1249 | 0.00636 | -0.1096 | 19.6384
-3.5 | 0.1719 | 0.00644 | -0.1075 | 26.6925
-2 | 0.3168 | 0.0065 | -0.1023 | 48.7385
-1.5 | 0.3646 | 0.0065 | -0.1004 | 56.0923
-1 | 0.4115 | 0.0065 | -0.0984 | 63.3077
-0.5 | 0.4519 | 0.00647 | -0.0949 | 69.8454
0 | 0.4961 | 0.00643 | -0.0923 | 77.154
1 | 0.5795 | 0.00636 | -0.086 | 91.1164
1.5 | 0.6238 | 0.00639 | -0.0836 | 97.6213
2 | 0.6667 | 0.00644 | -0.0808 | 103.5248
2.5 | 0.7087 | 0.00649 | -0.078 | 109.1988
3 | 0.7544 | 0.00656 | -0.0759 | 115
3.5 | 0.7987 | 0.0067 | -0.0736 | 119.209
4 | 0.8406 | 0.00684 | -0.0708 | 122.8947
4.5 | 0.8849 | 0.00696 | -0.0686 | 127.1408
5 | 0.9186 | 0.00733 | -0.0644 | 125.3206
5.5 | 0.9544 | 0.00761 | -0.0605 | 125.4139
6 | 0.9856 | 0.00802 | -0.056 | 122.8928
6.5 | 1.0179 | 0.00845 | -0.0517 | 120.4615
7 | 1.056 | 0.00879 | -0.0486 | 120.1365
7.5 | 1.0879 | 0.00926 | -0.0445 | 117.4838
9.5 | 1.3647 | 0.01259 | -0.0647 | 108.3956
10 | 1.4141 | 0.01327 | -0.065 | 106.5637
10.5 | 1.4722 | 0.01404 | -0.0674 | 104.8575
11 | 1.5243 | 0.01484 | -0.0687 | 102.7156
11.5 | 1.5559 | 0.01571 | -0.0657 | 99.0388
12 | 1.5869 | 0.01666 | -0.0627 | 95.2521
12.5 | 1.617 | 0.0177 | -0.0598 | 91.3559
13 | 1.6468 | 0.01876 | -0.0571 | 87.7825
13.5 | 1.6736 | 0.02001 | -0.0541 | 83.6382
14 | 1.6986 | 0.02139 | -0.0509 | 79.4109
14.5 | 1.7201 | 0.02295 | -0.0475 | 74.9499
15 | 1.7414 | 0.02463 | -0.0443 | 70.7024
15.5 | 1.7631 | 0.02651 | -0.0417 | 66.507
16 | 1.7832 | 0.02859 | -0.0391 | 62.3715
16.5 | 1.8026 | 0.03083 | -0.0367 | 58.469
17 | 1.8191 | 0.03341 | -0.0344 | 54.4478
17.5 | 1.8336 | 0.03622 | -0.0322 | 50.624
18 | 1.8434 | 0.03959 | -0.0301 | 46.5623
18.5 | 1.8554 | 0.04292 | -0.0285 | 43.2293
19 | 1.8607 | 0.047 | -0.0269 | 39.5894
19.5 | 1.8633 | 0.05153 | -0.0256 | 36.1595
20 | 1.8521 | 0.05771 | -0.0244 | 32.0932

## 67. Re 16M Mach 0.10 (1)
BIGFOIL.COM POLAR EXPORT
goe505
GOE 505 |  |  |  | Cl Max: | 1.8532 | at alpha= | 19 | deg
XFOIL ncrit=9 |  |  |  | L/D Max: | 126.671 | at alpha= | 4.5 | deg
Re: | 16000000 |  |  | Cd Min: | 0.06175 | at alpha= | 20 | deg
Mach: | 0.1 |  |  | Cl=0 at alpha= | -5.3068 | deg
|  |  |  | @ Cl=0.1, Cd= | 0.0063543
|  |  |  | @ Cl=0.4, Cd= | 0.0065021
|  |  |  | @ Cl=0.6, Cd= | 0.0064082
alpha (deg) | Cl | Cd | Cm | Cl/Cd
-20 | -1.3783 | 0.02181 | -0.1643 | -63.1958
-19.5 | -1.3651 | 0.01945 | -0.1607 | -70.1851
-19 | -1.3392 | 0.01771 | -0.1575 | -75.6183
-18.5 | -1.2964 | 0.01611 | -0.1569 | -80.4718
-18 | -1.1777 | 0.01447 | -0.1708 | -81.3891
-17.5 | -1.1559 | 0.0135 | -0.1649 | -85.6222
-17 | -1.1338 | 0.01282 | -0.1586 | -88.4399
-16.5 | -1.101 | 0.01223 | -0.1541 | -90.0245
-16 | -1.0611 | 0.01169 | -0.1509 | -90.7699
-15.5 | -1.0179 | 0.01117 | -0.1482 | -91.128
-15 | -0.9749 | 0.01061 | -0.1454 | -91.885
-14.5 | -0.9297 | 0.01003 | -0.1431 | -92.6919
-14 | -0.882 | 0.00962 | -0.1411 | -91.684
-13.5 | -0.833 | 0.00925 | -0.1393 | -90.0541
-13 | -0.7823 | 0.00888 | -0.1378 | -88.0968
-12.5 | -0.7309 | 0.00855 | -0.1365 | -85.4854
-12 | -0.6803 | 0.00826 | -0.135 | -82.3608
-11.5 | -0.6285 | 0.00794 | -0.1337 | -79.1562
-11 | -0.5769 | 0.00759 | -0.1324 | -76.0079
-10.5 | -0.5256 | 0.00729 | -0.131 | -72.0988
-10 | -0.4722 | 0.00703 | -0.1301 | -67.1693
-9.5 | -0.4198 | 0.00684 | -0.1289 | -61.3743
-9 | -0.3676 | 0.00668 | -0.1277 | -55.0299
-8.5 | -0.3148 | 0.00652 | -0.1267 | -48.2822
-8 | -0.2629 | 0.00641 | -0.1254 | -41.014
-7.5 | -0.2125 | 0.00635 | -0.1238 | -33.4646
-7 | -0.1625 | 0.00633 | -0.1222 | -25.6714
-6.5 | -0.1147 | 0.00629 | -0.1202 | -18.2353
-6 | -0.0671 | 0.00628 | -0.1181 | -10.6847
-5 | 0.0297 | 0.00628 | -0.1142 | 4.7293
-4.5 | 0.077 | 0.00633 | -0.1121 | 12.1643
-4 | 0.1244 | 0.00638 | -0.1101 | 19.4984
-3.5 | 0.1716 | 0.00645 | -0.1079 | 26.6047
-3 | 0.2193 | 0.0065 | -0.106 | 33.7385
-2 | 0.3167 | 0.00651 | -0.1024 | 48.6482
-1.5 | 0.3647 | 0.00651 | -0.1005 | 56.0215
-1 | 0.4095 | 0.0065 | -0.0979 | 63
-0.5 | 0.4501 | 0.00646 | -0.0944 | 69.6749
0 | 0.4955 | 0.00644 | -0.0919 | 76.941
0.5 | 0.5388 | 0.00645 | -0.0891 | 83.5349
1 | 0.5794 | 0.00639 | -0.0857 | 90.6729
1.5 | 0.6246 | 0.00643 | -0.0833 | 97.1384
2 | 0.6671 | 0.00648 | -0.0804 | 102.9475
2.5 | 0.7094 | 0.00652 | -0.0775 | 108.8037
3 | 0.7556 | 0.00658 | -0.0755 | 114.8328
3.5 | 0.7994 | 0.00674 | -0.073 | 118.6053
4 | 0.8418 | 0.00688 | -0.0703 | 122.3547
4.5 | 0.8867 | 0.007 | -0.0681 | 126.6714
5 | 0.9193 | 0.00738 | -0.0635 | 124.5664
5.5 | 0.9565 | 0.00766 | -0.0599 | 124.8695
6 | 0.9869 | 0.00809 | -0.0551 | 121.9901
6.5 | 1.0203 | 0.00852 | -0.051 | 119.7535
7 | 1.0577 | 0.00887 | -0.0477 | 119.2446
7.5 | 1.0906 | 0.00936 | -0.0437 | 116.5171
8.5 | 1.2854 | 0.01155 | -0.0673 | 111.29
9 | 1.3164 | 0.01215 | -0.0632 | 108.3457
9.5 | 1.3687 | 0.01279 | -0.0639 | 107.0133
10 | 1.417 | 0.01351 | -0.0639 | 104.8853
10.5 | 1.4759 | 0.0143 | -0.0663 | 103.2098
11 | 1.5278 | 0.01514 | -0.0674 | 100.9115
11.5 | 1.5599 | 0.01603 | -0.0644 | 97.3113
12 | 1.5902 | 0.01706 | -0.0613 | 93.2122
12.5 | 1.6195 | 0.01817 | -0.0582 | 89.1304
13 | 1.6493 | 0.0193 | -0.0554 | 85.456
13.5 | 1.6766 | 0.0206 | -0.0524 | 81.3883
14 | 1.7019 | 0.02202 | -0.0493 | 77.2888
14.5 | 1.7233 | 0.02365 | -0.0458 | 72.8668
15 | 1.7445 | 0.02543 | -0.0426 | 68.6001
15.5 | 1.7656 | 0.02743 | -0.0399 | 64.3675
16 | 1.7851 | 0.02963 | -0.0372 | 60.2464
16.5 | 1.8037 | 0.03204 | -0.0348 | 56.2953
17 | 1.8196 | 0.03477 | -0.0325 | 52.3325
17.5 | 1.8334 | 0.03775 | -0.0303 | 48.5669
18 | 1.8392 | 0.04163 | -0.0281 | 44.1797
18.5 | 1.8495 | 0.04526 | -0.0265 | 40.8639
19 | 1.8532 | 0.04968 | -0.0251 | 37.3027
19.5 | 1.8515 | 0.05483 | -0.0239 | 33.768
20 | 1.8354 | 0.06175 | -0.023 | 29.7231

## 68. Re 16M Mach 0.25 (1)
BIGFOIL.COM POLAR EXPORT
goe505
GOE 505 |  |  |  | Cl Max: | 1.8085 | at alpha= | 17.5 | deg
XFOIL ncrit=9 |  |  |  | L/D Max: | 123.379 | at alpha= | 4.5 | deg
Re: | 16000000 |  |  | Cd Min: | 0.17433 | at alpha= | -20 | deg
Mach: | 0.25 |  |  | Cl=0 at alpha= | -5.2418 | deg
|  |  |  | @ Cl=0.1, Cd= | 0.0064673
|  |  |  | @ Cl=0.4, Cd= | 0.0065096
|  |  |  | @ Cl=0.6, Cd= | 0.0065593
alpha (deg) | Cl | Cd | Cm | Cl/Cd
-20 | -0.3678 | 0.17433 | -0.0704 | -2.1098
-19.5 | -0.348 | 0.16805 | -0.0753 | -2.0708
-18 | -0.6992 | 0.0872 | -0.1254 | -8.0183
-17.5 | -1.1488 | 0.0341 | -0.1758 | -33.6891
-17 | -1.1739 | 0.01946 | -0.1858 | -60.3237
-16.5 | -1.1031 | 0.01654 | -0.1898 | -66.6929
-15.5 | -1.0567 | 0.01397 | -0.1752 | -75.6407
-15 | -1.0213 | 0.01285 | -0.1695 | -79.4786
-14.5 | -0.9762 | 0.01202 | -0.1651 | -81.2146
-14 | -0.9287 | 0.01132 | -0.161 | -82.0406
-13.5 | -0.8812 | 0.01058 | -0.157 | -83.2892
-13 | -0.8283 | 0.01001 | -0.154 | -82.7473
-12.5 | -0.7743 | 0.00952 | -0.1511 | -81.334
-12 | -0.7209 | 0.00909 | -0.1483 | -79.3069
-11.5 | -0.6642 | 0.00875 | -0.1462 | -75.9086
-11 | -0.6089 | 0.00835 | -0.1439 | -72.9222
-10.5 | -0.5562 | 0.00785 | -0.1413 | -70.8535
-10 | -0.4997 | 0.00749 | -0.1395 | -66.7156
-9.5 | -0.4446 | 0.00721 | -0.1375 | -61.6644
-9 | -0.3895 | 0.00698 | -0.1355 | -55.8023
-8.5 | -0.3336 | 0.00676 | -0.1339 | -49.3491
-8 | -0.2792 | 0.0066 | -0.132 | -42.303
-7.5 | -0.2262 | 0.00651 | -0.1299 | -34.7465
-7 | -0.1738 | 0.00648 | -0.1278 | -26.821
-6 | -0.0747 | 0.00644 | -0.1227 | -11.5994
-5.5 | -0.0252 | 0.00639 | -0.1202 | -3.9437
-5 | 0.0236 | 0.00642 | -0.1177 | 3.676
-4 | 0.1205 | 0.00648 | -0.1126 | 18.5957
-3 | 0.2163 | 0.00658 | -0.1074 | 32.8723
-2.5 | 0.2661 | 0.00658 | -0.1053 | 40.4407
-2 | 0.3136 | 0.00659 | -0.1027 | 47.5873
-1.5 | 0.3547 | 0.00652 | -0.0987 | 54.4018
-1 | 0.398 | 0.00651 | -0.0953 | 61.1367
-0.5 | 0.4455 | 0.0065 | -0.0928 | 68.5385
0 | 0.4917 | 0.00653 | -0.09 | 75.2986
0.5 | 0.5373 | 0.0066 | -0.0872 | 81.4091
1 | 0.5816 | 0.00653 | -0.0842 | 89.0658
1.5 | 0.6256 | 0.0066 | -0.0811 | 94.7879
2 | 0.6697 | 0.00666 | -0.0781 | 100.5556
2.5 | 0.7147 | 0.00669 | -0.0753 | 106.8311
3 | 0.7604 | 0.00677 | -0.0727 | 112.3191
3.5 | 0.8044 | 0.00694 | -0.0699 | 115.9078
4 | 0.8497 | 0.00708 | -0.0673 | 120.0141
4.5 | 0.8945 | 0.00725 | -0.0647 | 123.3793
5 | 0.9297 | 0.00766 | -0.0602 | 121.3708
6 | 0.9994 | 0.00843 | -0.0514 | 118.5528
6.5 | 1.0308 | 0.00896 | -0.0465 | 115.0446
7 | 1.0704 | 0.00936 | -0.0433 | 114.359
7.5 | 1.1043 | 0.00992 | -0.0391 | 111.3206
9.5 | 1.3875 | 0.01403 | -0.0586 | 98.8952
10 | 1.4349 | 0.01491 | -0.0579 | 96.2374
10.5 | 1.492 | 0.01593 | -0.0595 | 93.6598
11 | 1.5452 | 0.01702 | -0.0604 | 90.7873
11.5 | 1.5775 | 0.01819 | -0.0571 | 86.7235
12 | 1.6081 | 0.01949 | -0.0538 | 82.509
12.5 | 1.6371 | 0.02094 | -0.0504 | 78.1805
13 | 1.6657 | 0.02247 | -0.0472 | 74.13
13.5 | 1.6908 | 0.02423 | -0.0438 | 69.7813
14 | 1.7136 | 0.02618 | -0.0402 | 65.4545
14.5 | 1.7316 | 0.02844 | -0.0363 | 60.8861
15 | 1.7504 | 0.03088 | -0.033 | 56.6839
15.5 | 1.7699 | 0.03352 | -0.0302 | 52.8013
16 | 1.7855 | 0.03657 | -0.0275 | 48.8242
16.5 | 1.7972 | 0.04015 | -0.025 | 44.7621
17 | 1.8057 | 0.04419 | -0.0227 | 40.8622
17.5 | 1.8085 | 0.04893 | -0.0208 | 36.961
18 | 1.8034 | 0.0547 | -0.0192 | 32.9689
18.5 | 1.7974 | 0.06078 | -0.0183 | 29.5722
19 | 1.7859 | 0.06769 | -0.0179 | 26.3835
19.5 | 1.7569 | 0.07681 | -0.0182 | 22.8733
20 | 1.7199 | 0.08728 | -0.0196 | 19.7055

## 69. Re 16M Mach 0.50 (1)
BIGFOIL.COM POLAR EXPORT
goe505
GOE 505 |  |  |  | Cl Max: | 1.6949 | at alpha= | 13.5 | deg
XFOIL ncrit=9 |  |  |  | L/D Max: | 106.214 | at alpha= | 4.5 | deg
Re: | 16000000 |  |  | Cd Min: | 0.20787 | at alpha= | -20 | deg
Mach: | 0.5 |  |  | Cl=0 at alpha= | -4.7885 | deg
|  |  |  | @ Cl=0.1, Cd= | 0.0069996
|  |  |  | @ Cl=0.4, Cd= | 0.0070833
|  |  |  | @ Cl=0.6, Cd= | 0.007406
alpha (deg) | Cl | Cd | Cm | Cl/Cd
-20 | -0.2746 | 0.20787 | -0.0791 | -1.321
-19.5 | -0.2574 | 0.19985 | -0.0832 | -1.288
-19 | -0.2483 | 0.18937 | -0.0881 | -1.3112
-18.5 | -0.2286 | 0.18239 | -0.0922 | -1.2534
-18 | -0.2098 | 0.17536 | -0.0962 | -1.1964
-17.5 | -0.1921 | 0.16699 | -0.1017 | -1.1504
-17 | -0.1734 | 0.15915 | -0.1068 | -1.0895
-16.5 | -0.1483 | 0.1533 | -0.1109 | -0.96738
-16 | -0.1404 | 0.14436 | -0.1156 | -0.97257
-15.5 | -0.1201 | 0.13802 | -0.1193 | -0.87016
-15 | -0.1119 | 0.12985 | -0.1236 | -0.86176
-14.5 | -0.0997 | 0.12248 | -0.1277 | -0.81401
-13.5 | -0.0758 | 0.10855 | -0.135 | -0.6983
-13 | -0.0752 | 0.10022 | -0.1396 | -0.75035
-12.5 | -0.0784 | 0.09157 | -0.1447 | -0.85618
-12 | -0.0734 | 0.08431 | -0.149 | -0.8706
-11.5 | -0.1062 | 0.07305 | -0.1567 | -1.4538
-10 | -0.1496 | 0.04167 | -0.1963 | -3.5901
-9.5 | -0.1695 | 0.03517 | -0.1986 | -4.8194
-9 | -0.1995 | 0.02868 | -0.195 | -6.9561
-8.5 | -0.2254 | 0.02187 | -0.1885 | -10.3064
-8 | -0.2373 | 0.01498 | -0.1812 | -15.8411
-7.5 | -0.2306 | 0.01164 | -0.1705 | -19.811
-7 | -0.2076 | 0.00938 | -0.1605 | -22.1322
-6 | -0.1161 | 0.00764 | -0.1459 | -15.1963
-5.5 | -0.0679 | 0.00743 | -0.1391 | -9.1386
-5 | -0.0182 | 0.00732 | -0.1329 | -2.4863
-3.5 | 0.1109 | 0.00697 | -0.1118 | 15.911
-3 | 0.1615 | 0.00692 | -0.1067 | 23.3382
-2.5 | 0.2157 | 0.00692 | -0.1027 | 31.1705
-2 | 0.2681 | 0.00695 | -0.0984 | 38.5755
-1.5 | 0.3217 | 0.00701 | -0.0946 | 45.8916
-1 | 0.3749 | 0.00706 | -0.0909 | 53.102
-0.5 | 0.4288 | 0.00711 | -0.0875 | 60.3094
0 | 0.4805 | 0.00721 | -0.0838 | 66.6436
0.5 | 0.5327 | 0.00729 | -0.0803 | 73.0727
1 | 0.5864 | 0.00738 | -0.0772 | 79.458
1.5 | 0.6335 | 0.00747 | -0.0728 | 84.8059
2 | 0.6835 | 0.00758 | -0.0691 | 90.1715
2.5 | 0.7357 | 0.00768 | -0.0658 | 95.7943
3 | 0.7814 | 0.00791 | -0.0613 | 98.7863
3.5 | 0.8325 | 0.00812 | -0.058 | 102.5246
4 | 0.8844 | 0.00837 | -0.0548 | 105.6631
4.5 | 0.9315 | 0.00877 | -0.0508 | 106.2144
5 | 0.9704 | 0.00941 | -0.0455 | 103.1243
6 | 1.0438 | 0.01103 | -0.0346 | 94.6328
6.5 | 1.0882 | 0.01176 | -0.0306 | 92.534
7 | 1.1357 | 0.0125 | -0.0273 | 90.856
7.5 | 1.1796 | 0.01347 | -0.0236 | 87.5724
8.5 | 1.2068 | 0.0187 | -0.0106 | 64.5348
9 | 1.3963 | 0.02029 | -0.0372 | 68.8172
9.5 | 1.453 | 0.0221 | -0.0369 | 65.7466
10 | 1.5007 | 0.02411 | -0.035 | 62.2439
10.5 | 1.5485 | 0.02635 | -0.0335 | 58.7666
11 | 1.5948 | 0.02897 | -0.0322 | 55.0501
11.5 | 1.6384 | 0.03204 | -0.0312 | 51.1361
12 | 1.6619 | 0.03526 | -0.027 | 47.1327
12.5 | 1.6794 | 0.03905 | -0.023 | 43.0064
13 | 1.6935 | 0.04326 | -0.0192 | 39.147
13.5 | 1.6949 | 0.04863 | -0.0158 | 34.853
14 | 1.6867 | 0.05489 | -0.0128 | 30.7287
14.5 | 1.6647 | 0.06254 | -0.0106 | 26.6182
15 | 1.6272 | 0.07198 | -0.0097 | 22.6063
15.5 | 1.5794 | 0.08292 | -0.0105 | 19.0473
16 | 1.522 | 0.09532 | -0.0127 | 15.9673
16.5 | 1.475 | 0.10717 | -0.0156 | 13.7632
17 | 1.4255 | 0.11981 | -0.0197 | 11.898
17.5 | 1.3934 | 0.13109 | -0.0239 | 10.6293
18 | 1.3644 | 0.14239 | -0.0286 | 9.5821
18.5 | 1.3455 | 0.15281 | -0.0333 | 8.8051

## 70. Re 18M Mach 0.00 (1)
BIGFOIL.COM POLAR EXPORT
goe505
GOE 505 |  |  |  | Cl Max: | 1.8764 | at alpha= | 19 | deg
XFOIL ncrit=9 |  |  |  | L/D Max: | 128.406 | at alpha= | 4.5 | deg
Re: | 18000000 |  |  | Cd Min: | 0.05623 | at alpha= | 20 | deg
Mach: | 0 |  |  | Cl=0 at alpha= | -5.2816 | deg
|  |  |  | @ Cl=0.1, Cd= | 0.0063007
|  |  |  | @ Cl=0.4, Cd= | 0.00641
|  |  |  | @ Cl=0.6, Cd= | 0.0062815
alpha (deg) | Cl | Cd | Cm | Cl/Cd
-18.5 | -1.2102 | 0.01408 | -0.1676 | -85.9517
-18 | -1.1845 | 0.01335 | -0.1626 | -88.7266
-17.5 | -1.1633 | 0.01258 | -0.1566 | -92.4722
-17 | -1.136 | 0.01205 | -0.1514 | -94.2739
-16.5 | -1.0983 | 0.01152 | -0.1482 | -95.3385
-16 | -1.056 | 0.01103 | -0.1457 | -95.7389
-15.5 | -1.013 | 0.01057 | -0.1433 | -95.8373
-15 | -0.9687 | 0.01004 | -0.1412 | -96.4841
-14.5 | -0.9237 | 0.00954 | -0.1391 | -96.8239
-14 | -0.8762 | 0.00917 | -0.1374 | -95.5507
-13.5 | -0.8267 | 0.00883 | -0.1361 | -93.624
-13 | -0.7763 | 0.00849 | -0.1349 | -91.437
-12.5 | -0.7262 | 0.00821 | -0.1336 | -88.4531
-12 | -0.6756 | 0.00792 | -0.1324 | -85.303
-11.5 | -0.6234 | 0.00766 | -0.1315 | -81.3838
-11 | -0.5732 | 0.00736 | -0.1301 | -77.8804
-10.5 | -0.5214 | 0.00704 | -0.1291 | -74.0625
-10 | -0.4701 | 0.00683 | -0.128 | -68.8287
-9.5 | -0.4187 | 0.00667 | -0.1268 | -62.7736
-9 | -0.367 | 0.00652 | -0.1257 | -56.2883
-8.5 | -0.3151 | 0.00638 | -0.1247 | -49.3887
-8 | -0.2656 | 0.00633 | -0.1231 | -41.9589
-7.5 | -0.2155 | 0.00628 | -0.1217 | -34.3153
-7 | -0.166 | 0.00628 | -0.1201 | -26.4331
-6.5 | -0.1178 | 0.00627 | -0.1183 | -18.7879
-6 | -0.0696 | 0.00626 | -0.1165 | -11.1182
-5.5 | -0.0211 | 0.00624 | -0.1147 | -3.3814
-5 | 0.0272 | 0.00626 | -0.1129 | 4.345
-4.5 | 0.0753 | 0.00628 | -0.1111 | 11.9904
-4 | 0.123 | 0.00632 | -0.1092 | 19.462
-3.5 | 0.1704 | 0.00637 | -0.1072 | 26.7504
-3 | 0.2192 | 0.0064 | -0.1056 | 34.25
-2.5 | 0.2685 | 0.00641 | -0.104 | 41.8877
-2 | 0.3173 | 0.00642 | -0.1024 | 49.4237
-1.5 | 0.3661 | 0.00641 | -0.1008 | 57.1139
-1 | 0.4133 | 0.00641 | -0.0988 | 64.4774
-0.5 | 0.4568 | 0.00636 | -0.096 | 71.8239
0 | 0.4981 | 0.00635 | -0.0927 | 78.4409
0.5 | 0.5418 | 0.00634 | -0.09 | 85.4574
1 | 0.5833 | 0.00625 | -0.0869 | 93.328
1.5 | 0.6257 | 0.00633 | -0.084 | 98.8468
2 | 0.6699 | 0.00636 | -0.0815 | 105.3302
2.5 | 0.7135 | 0.00637 | -0.0789 | 112.0094
3 | 0.7568 | 0.00646 | -0.0764 | 117.1517
3.5 | 0.801 | 0.0066 | -0.0741 | 121.3636
4 | 0.8445 | 0.00672 | -0.0716 | 125.6696
4.5 | 0.886 | 0.0069 | -0.0688 | 128.4058
5 | 0.9207 | 0.00726 | -0.0648 | 126.8182
5.5 | 0.953 | 0.00761 | -0.0602 | 125.23
6 | 0.9874 | 0.00795 | -0.0563 | 124.2013
6.5 | 1.0205 | 0.00833 | -0.0521 | 122.509
7 | 1.0597 | 0.00864 | -0.0493 | 122.6505
7.5 | 1.0874 | 0.00926 | -0.0444 | 117.4298
8 | 1.0791 | 0.01119 | -0.0331 | 96.4343
8.5 | 1.2861 | 0.01115 | -0.0688 | 115.3453
9 | 1.3265 | 0.01167 | -0.0667 | 113.6675
9.5 | 1.3634 | 0.0123 | -0.0641 | 110.8455
10 | 1.4106 | 0.01295 | -0.0639 | 108.9266
10.5 | 1.4635 | 0.01368 | -0.0651 | 106.981
11 | 1.5236 | 0.0145 | -0.0681 | 105.0759
11.5 | 1.5644 | 0.01535 | -0.067 | 101.9153
12 | 1.5965 | 0.01623 | -0.0642 | 98.3672
13 | 1.6561 | 0.01832 | -0.0584 | 90.3985
13.5 | 1.6836 | 0.01953 | -0.0555 | 86.2058
14 | 1.7096 | 0.02086 | -0.0525 | 81.9559
14.5 | 1.7314 | 0.02241 | -0.0491 | 77.2602
15 | 1.7521 | 0.02399 | -0.0456 | 73.0346
15.5 | 1.7748 | 0.02572 | -0.0429 | 69.0047
16 | 1.7956 | 0.0277 | -0.0403 | 64.8231
16.5 | 1.8151 | 0.02988 | -0.0378 | 60.7463
17 | 1.8324 | 0.03235 | -0.0355 | 56.643
17.5 | 1.848 | 0.03503 | -0.0333 | 52.7548
18 | 1.8549 | 0.03857 | -0.0308 | 48.0918
18.5 | 1.8673 | 0.04182 | -0.0292 | 44.6509
19 | 1.8764 | 0.04548 | -0.0276 | 41.2577
19.5 | 1.8758 | 0.05026 | -0.0261 | 37.3219
20 | 1.8662 | 0.05623 | -0.0248 | 33.1887

## 71. Re 18M Mach 0.10 (1)
BIGFOIL.COM POLAR EXPORT
goe505
GOE 505 |  |  |  | Cl Max: | 1.8691 | at alpha= | 19 | deg
XFOIL ncrit=9 |  |  |  | L/D Max: | 127.925 | at alpha= | 4.5 | deg
Re: | 18000000 |  |  | Cd Min: | 0.05967 | at alpha= | 20 | deg
Mach: | 0.1 |  |  | Cl=0 at alpha= | -5.2706 | deg
|  |  |  | @ Cl=0.1, Cd= | 0.0063159
|  |  |  | @ Cl=0.4, Cd= | 0.0064128
|  |  |  | @ Cl=0.6, Cd= | 0.0063074
alpha (deg) | Cl | Cd | Cm | Cl/Cd
-20 | -1.3916 | 0.02112 | -0.1633 | -65.8902
-19.5 | -1.3723 | 0.01917 | -0.1598 | -71.5858
-19 | -1.3448 | 0.01752 | -0.1567 | -76.758
-18.5 | -1.2347 | 0.01505 | -0.1703 | -82.0399
-18 | -1.1874 | 0.01409 | -0.1695 | -84.2725
-17.5 | -1.163 | 0.01339 | -0.1637 | -86.8559
-17 | -1.1407 | 0.0127 | -0.1574 | -89.8189
-16.5 | -1.1075 | 0.01197 | -0.1531 | -92.523
-16 | -1.0663 | 0.01139 | -0.1501 | -93.6172
-15.5 | -1.023 | 0.0109 | -0.1474 | -93.8532
-15 | -0.9776 | 0.01038 | -0.1451 | -94.1811
-14.5 | -0.9333 | 0.0098 | -0.1425 | -95.2347
-14 | -0.8858 | 0.00937 | -0.1405 | -94.5358
-13.5 | -0.8358 | 0.009 | -0.1389 | -92.8667
-13 | -0.7849 | 0.00864 | -0.1375 | -90.8449
-12.5 | -0.7342 | 0.00834 | -0.136 | -88.0336
-12 | -0.6829 | 0.00803 | -0.1346 | -85.0436
-11.5 | -0.63 | 0.00777 | -0.1335 | -81.0811
-11 | -0.5791 | 0.00747 | -0.132 | -77.5234
-10.5 | -0.5268 | 0.00712 | -0.1309 | -73.9888
-10 | -0.475 | 0.0069 | -0.1296 | -68.8406
-9.5 | -0.4231 | 0.00672 | -0.1283 | -62.9613
-9 | -0.3709 | 0.00656 | -0.1271 | -56.5396
-8.5 | -0.3184 | 0.00642 | -0.1259 | -49.595
-8 | -0.2685 | 0.00636 | -0.1243 | -42.217
-7.5 | -0.218 | 0.00631 | -0.1227 | -34.5483
-7 | -0.168 | 0.0063 | -0.1211 | -26.6667
-6.5 | -0.1195 | 0.00629 | -0.1192 | -18.9984
-6 | -0.071 | 0.00629 | -0.1173 | -11.2878
-5.5 | -0.0223 | 0.00626 | -0.1154 | -3.5623
-5 | 0.0263 | 0.00627 | -0.1136 | 4.1946
-4.5 | 0.0746 | 0.0063 | -0.1117 | 11.8413
-4 | 0.1225 | 0.00633 | -0.1097 | 19.3523
-3.5 | 0.17 | 0.00639 | -0.1076 | 26.6041
-3 | 0.219 | 0.00641 | -0.1059 | 34.1654
-2.5 | 0.2685 | 0.00642 | -0.1043 | 41.8224
-2 | 0.3173 | 0.00643 | -0.1026 | 49.3468
-1.5 | 0.3663 | 0.00642 | -0.1009 | 57.0561
-1 | 0.4128 | 0.00641 | -0.0987 | 64.3994
-0.5 | 0.4542 | 0.00635 | -0.0953 | 71.5276
0 | 0.4974 | 0.00635 | -0.0923 | 78.3307
0.5 | 0.5419 | 0.00636 | -0.0898 | 85.2044
1 | 0.5831 | 0.00628 | -0.0865 | 92.8503
1.5 | 0.6263 | 0.00635 | -0.0837 | 98.6299
2 | 0.6707 | 0.00638 | -0.0812 | 105.1254
2.5 | 0.7139 | 0.00641 | -0.0784 | 111.3729
3 | 0.758 | 0.0065 | -0.076 | 116.6154
3.5 | 0.8024 | 0.00664 | -0.0736 | 120.8434
4 | 0.8453 | 0.00676 | -0.0709 | 125.0444
4.5 | 0.8878 | 0.00694 | -0.0683 | 127.9251
5 | 0.9207 | 0.00732 | -0.0638 | 125.7787
5.5 | 0.9549 | 0.00767 | -0.0596 | 124.498
6 | 0.9884 | 0.00802 | -0.0553 | 123.2419
6.5 | 1.0228 | 0.00841 | -0.0514 | 121.6171
7 | 1.0626 | 0.00871 | -0.0486 | 121.9977
7.5 | 1.0899 | 0.00935 | -0.0435 | 116.5668
8 | 1.0816 | 0.01131 | -0.0323 | 95.6322
9.5 | 1.3673 | 0.01249 | -0.0632 | 109.4716
10 | 1.4145 | 0.01316 | -0.0629 | 107.4848
10.5 | 1.4669 | 0.01394 | -0.0639 | 105.2296
11 | 1.5278 | 0.01477 | -0.0669 | 103.4394
11.5 | 1.5677 | 0.01568 | -0.0656 | 99.9809
12 | 1.5991 | 0.01665 | -0.0626 | 96.042
12.5 | 1.6297 | 0.0177 | -0.0597 | 92.0734
13 | 1.6602 | 0.01878 | -0.0569 | 88.4026
13.5 | 1.6876 | 0.02007 | -0.0539 | 84.0857
14 | 1.7131 | 0.02148 | -0.0508 | 79.7533
14.5 | 1.7342 | 0.02314 | -0.0473 | 74.9438
15 | 1.7538 | 0.02486 | -0.0437 | 70.5471
15.5 | 1.7757 | 0.02674 | -0.0409 | 66.4061
16 | 1.7957 | 0.02886 | -0.0382 | 62.2211
16.5 | 1.8148 | 0.03119 | -0.0358 | 58.1853
17 | 1.8312 | 0.03385 | -0.0334 | 54.0975
17.5 | 1.8454 | 0.03675 | -0.0312 | 50.215
18 | 1.8528 | 0.0404 | -0.0288 | 45.8614
18.5 | 1.862 | 0.0441 | -0.0271 | 42.2222
19 | 1.8691 | 0.04809 | -0.0256 | 38.8667
19.5 | 1.8653 | 0.0534 | -0.0243 | 34.9307
20 | 1.8543 | 0.05967 | -0.0232 | 31.0759

## 72. Re 18M Mach 0.25 (1)
BIGFOIL.COM POLAR EXPORT
goe505
GOE 505 |  |  |  | Cl Max: | 1.8252 | at alpha= | 17.5 | deg
XFOIL ncrit=9 |  |  |  | L/D Max: | 124.68 | at alpha= | 4.5 | deg
Re: | 18000000 |  |  | Cd Min: | 0.17355 | at alpha= | -20 | deg
Mach: | 0.25 |  |  | Cl=0 at alpha= | -5.2052 | deg
|  |  |  | @ Cl=0.1, Cd= | 0.0064224
|  |  |  | @ Cl=0.4, Cd= | 0.0064103
|  |  |  | @ Cl=0.6, Cd= | 0.0064482
alpha (deg) | Cl | Cd | Cm | Cl/Cd
-20 | -0.3662 | 0.17355 | -0.0716 | -2.1101
-19.5 | -0.3735 | 0.16218 | -0.0777 | -2.303
-19 | -0.5959 | 0.11518 | -0.1055 | -5.1736
-17 | -1.1359 | 0.0178 | -0.195 | -63.8146
-16.5 | -1.1172 | 0.01614 | -0.1881 | -69.2193
-16 | -1.0959 | 0.0148 | -0.1806 | -74.0473
-15.5 | -1.0625 | 0.01369 | -0.1746 | -77.6114
-15 | -1.0277 | 0.01246 | -0.1689 | -82.4799
-14.5 | -0.9829 | 0.01166 | -0.1643 | -84.2967
-14 | -0.9346 | 0.01099 | -0.1603 | -85.0409
-13.5 | -0.8846 | 0.01029 | -0.1567 | -85.967
-13 | -0.8325 | 0.00969 | -0.1535 | -85.9133
-12.5 | -0.7791 | 0.00923 | -0.1505 | -84.4095
-12 | -0.7244 | 0.00881 | -0.1479 | -82.2247
-11.5 | -0.6676 | 0.00847 | -0.1457 | -78.8194
-11 | -0.6126 | 0.00812 | -0.1433 | -75.4433
-10.5 | -0.5573 | 0.00767 | -0.1412 | -72.6597
-10 | -0.5028 | 0.00734 | -0.139 | -68.5014
-9.5 | -0.4477 | 0.00705 | -0.1369 | -63.5035
-9 | -0.3931 | 0.00684 | -0.1349 | -57.4708
-8.5 | -0.3374 | 0.00664 | -0.1332 | -50.8133
-8 | -0.2851 | 0.00654 | -0.1309 | -43.5933
-7.5 | -0.232 | 0.00646 | -0.1288 | -35.9133
-7 | -0.1794 | 0.00643 | -0.1267 | -27.9005
-6 | -0.0795 | 0.00644 | -0.1218 | -12.3447
-5.5 | -0.0291 | 0.00639 | -0.1195 | -4.554
-4.5 | 0.0696 | 0.00641 | -0.1146 | 10.858
-4 | 0.1186 | 0.00643 | -0.1122 | 18.4448
-3.5 | 0.1674 | 0.00645 | -0.1098 | 25.9535
-1.5 | 0.3578 | 0.00643 | -0.0994 | 55.6454
-1 | 0.4007 | 0.00641 | -0.0958 | 62.5117
-0.5 | 0.4488 | 0.00638 | -0.0935 | 70.3448
0 | 0.4933 | 0.00643 | -0.0904 | 76.7185
0.5 | 0.5401 | 0.00648 | -0.0878 | 83.3488
1 | 0.5852 | 0.00641 | -0.0849 | 91.2949
1.5 | 0.6278 | 0.00652 | -0.0816 | 96.2883
2 | 0.6736 | 0.00655 | -0.0789 | 102.8397
2.5 | 0.719 | 0.00656 | -0.0762 | 109.6037
3 | 0.7623 | 0.00668 | -0.0731 | 114.1168
3.5 | 0.8075 | 0.00682 | -0.0705 | 118.4018
4 | 0.8533 | 0.00697 | -0.068 | 122.4247
4.5 | 0.8952 | 0.00718 | -0.0648 | 124.6797
5 | 0.9279 | 0.00765 | -0.0598 | 121.2941
5.5 | 0.9628 | 0.00803 | -0.0554 | 119.9004
6 | 1.0002 | 0.00837 | -0.0515 | 119.4982
6.5 | 1.0331 | 0.00884 | -0.0469 | 116.8665
7.5 | 1.1035 | 0.00989 | -0.0389 | 111.5774
8 | 1.0933 | 0.01208 | -0.0274 | 90.505
9.5 | 1.3877 | 0.01368 | -0.0582 | 101.4401
10 | 1.4342 | 0.01455 | -0.0573 | 98.5704
10.5 | 1.4842 | 0.01551 | -0.0573 | 95.6931
11 | 1.5407 | 0.01657 | -0.0588 | 92.9813
11.5 | 1.5863 | 0.01778 | -0.0583 | 89.2182
12 | 1.6176 | 0.01903 | -0.055 | 85.0026
12.5 | 1.6473 | 0.02043 | -0.0517 | 80.6314
13 | 1.6762 | 0.02195 | -0.0485 | 76.3645
13.5 | 1.7019 | 0.02367 | -0.0451 | 71.9011
14 | 1.7257 | 0.02555 | -0.0416 | 67.5421
14.5 | 1.7439 | 0.0278 | -0.0377 | 62.7302
15 | 1.7626 | 0.03006 | -0.034 | 58.6361
15.5 | 1.7813 | 0.03267 | -0.031 | 54.524
16 | 1.7974 | 0.03566 | -0.0283 | 50.4038
16.5 | 1.812 | 0.03891 | -0.0257 | 46.569
17 | 1.8197 | 0.04297 | -0.0233 | 42.3481
17.5 | 1.8252 | 0.04738 | -0.0213 | 38.5226
18 | 1.8202 | 0.05303 | -0.0195 | 34.324
18.5 | 1.8159 | 0.05889 | -0.0185 | 30.8355
19 | 1.8041 | 0.06572 | -0.0179 | 27.4513
19.5 | 1.7822 | 0.07397 | -0.018 | 24.0936
20 | 1.7479 | 0.08391 | -0.019 | 20.8307

## 73. Re 18M Mach 0.50 (1)
BIGFOIL.COM POLAR EXPORT
goe505
GOE 505 |  |  |  | Cl Max: | 1.7165 | at alpha= | 13.5 | deg
XFOIL ncrit=9 |  |  |  | L/D Max: | 108.791 | at alpha= | 4.5 | deg
Re: | 18000000 |  |  | Cd Min: | 0.20716 | at alpha= | -20 | deg
Mach: | 0.5 |  |  | Cl=0 at alpha= | -4.7397 | deg
|  |  |  | @ Cl=0.1, Cd= | 0.0068654
|  |  |  | @ Cl=0.4, Cd= | 0.0069527
|  |  |  | @ Cl=0.6, Cd= | 0.0072966
alpha (deg) | Cl | Cd | Cm | Cl/Cd
-20 | -0.2783 | 0.20716 | -0.0787 | -1.3434
-19.5 | -0.2614 | 0.19894 | -0.0831 | -1.314
-19 | -0.2525 | 0.18871 | -0.0879 | -1.338
-18.5 | -0.2344 | 0.18117 | -0.0922 | -1.2938
-18 | -0.2149 | 0.17434 | -0.0963 | -1.2326
-17.5 | -0.1924 | 0.16619 | -0.1027 | -1.1577
-16.5 | -0.1565 | 0.15165 | -0.1114 | -1.032
-16 | -0.143 | 0.14387 | -0.1158 | -0.99395
-15.5 | -0.1247 | 0.13729 | -0.1195 | -0.9083
-15 | -0.1197 | 0.12855 | -0.1241 | -0.93116
-14.5 | -0.1065 | 0.12148 | -0.128 | -0.87669
-14 | -0.0936 | 0.11469 | -0.1315 | -0.81611
-13.5 | -0.0937 | 0.10603 | -0.1363 | -0.88371
-13 | -0.088 | 0.09845 | -0.1407 | -0.89385
-12.5 | -0.0965 | 0.08927 | -0.1462 | -1.081
-12 | -0.1084 | 0.08023 | -0.1519 | -1.3511
-11.5 | -0.1359 | 0.06996 | -0.1594 | -1.9425
-11 | -0.1501 | 0.06128 | -0.1664 | -2.4494
-10.5 | -0.1735 | 0.05168 | -0.1757 | -3.3572
-10 | -0.1637 | 0.03994 | -0.1997 | -4.0986
-9.5 | -0.1895 | 0.03376 | -0.1993 | -5.6132
-9 | -0.2195 | 0.02745 | -0.1946 | -7.9964
-8.5 | -0.244 | 0.02052 | -0.1878 | -11.8908
-8 | -0.2541 | 0.01439 | -0.1794 | -17.6581
-7.5 | -0.2448 | 0.01126 | -0.1687 | -21.7407
-7 | -0.2186 | 0.00914 | -0.159 | -23.9168
-6.5 | -0.1751 | 0.00801 | -0.1512 | -21.8602
-6 | -0.1251 | 0.00753 | -0.1445 | -16.6135
-5 | -0.024 | 0.00722 | -0.1319 | -3.3241
-4.5 | 0.0221 | 0.00708 | -0.1252 | 3.1215
-4 | 0.0623 | 0.00694 | -0.1175 | 8.9769
-3.5 | 0.1128 | 0.00684 | -0.1122 | 16.4912
-3 | 0.1636 | 0.00679 | -0.1072 | 24.0943
-2.5 | 0.2169 | 0.00679 | -0.1029 | 31.944
-2 | 0.2701 | 0.00682 | -0.0988 | 39.6041
-1.5 | 0.3235 | 0.00688 | -0.095 | 47.0203
-1 | 0.3788 | 0.00692 | -0.0917 | 54.7399
-0.5 | 0.4306 | 0.007 | -0.0878 | 61.5143
0 | 0.4839 | 0.00707 | -0.0844 | 68.4441
0.5 | 0.5369 | 0.00714 | -0.0811 | 75.1961
1 | 0.5886 | 0.00727 | -0.0775 | 80.9629
1.5 | 0.64 | 0.00739 | -0.074 | 86.6035
2 | 0.6879 | 0.00742 | -0.0698 | 92.7089
2.5 | 0.7386 | 0.00756 | -0.0663 | 97.6984
3 | 0.785 | 0.00778 | -0.062 | 100.8997
3.5 | 0.8367 | 0.00794 | -0.0587 | 105.3778
4 | 0.8871 | 0.00823 | -0.0552 | 107.7886
4.5 | 0.9356 | 0.0086 | -0.0514 | 108.7907
5 | 0.9641 | 0.00947 | -0.0443 | 101.8057
5.5 | 0.9976 | 0.01034 | -0.0383 | 96.4797
6 | 1.0458 | 0.01089 | -0.0348 | 96.0331
6.5 | 1.0904 | 0.0116 | -0.0308 | 94
7 | 1.1407 | 0.01224 | -0.0278 | 93.1944
8.5 | 1.2104 | 0.01832 | -0.0104 | 66.0699
9.5 | 1.4513 | 0.02152 | -0.0355 | 67.4396
10 | 1.5046 | 0.02343 | -0.0345 | 64.2168
10.5 | 1.5524 | 0.02558 | -0.0328 | 60.688
11 | 1.5955 | 0.02805 | -0.0307 | 56.8806
11.5 | 1.6409 | 0.03102 | -0.0298 | 52.8981
12 | 1.6767 | 0.03441 | -0.0279 | 48.7271
12.5 | 1.6979 | 0.03793 | -0.0239 | 44.764
13 | 1.7117 | 0.04213 | -0.02 | 40.629
13.5 | 1.7165 | 0.0472 | -0.0164 | 36.3665
14 | 1.7112 | 0.05318 | -0.0132 | 32.1775
14.5 | 1.6909 | 0.06063 | -0.0108 | 27.8888
15 | 1.65 | 0.07005 | -0.0094 | 23.5546
15.5 | 1.6061 | 0.08045 | -0.0097 | 19.964
16 | 1.5465 | 0.09293 | -0.0118 | 16.6416
17 | 1.4435 | 0.1178 | -0.0187 | 12.2538
17.5 | 1.4102 | 0.12908 | -0.0227 | 10.925
18 | 1.3789 | 0.1406 | -0.0275 | 9.8073
18.5 | 1.3589 | 0.15105 | -0.0321 | 8.9964

## 74. Re 20M Mach 0.00 (1)
BIGFOIL.COM POLAR EXPORT
goe505
GOE 505 |  |  |  | Cl Max: | 1.0631 | at alpha= | 7 | deg
XFOIL ncrit=9 |  |  |  | L/D Max: | 130.47 | at alpha= | 4.5 | deg
Re: | 20000000 |  |  | Cd Min: | 0.01831 | at alpha= | -20 | deg
Mach: | 0 |  |  | Cl=0 at alpha= | -5.2567 | deg
|  |  |  | @ Cl=0.1, Cd= | 0.0062667
|  |  |  | @ Cl=0.4, Cd= | 0.0063127
|  |  |  | @ Cl=0.6, Cd= | 0.0062038
alpha (deg) | Cl | Cd | Cm | Cl/Cd
-20 | -1.4123 | 0.01831 | -0.154 | -77.1327
-19.5 | -1.385 | 0.01684 | -0.151 | -82.2447
-18.5 | -1.2212 | 0.01377 | -0.1658 | -88.6855
-18 | -1.1925 | 0.01316 | -0.1613 | -90.6155
-17.5 | -1.1701 | 0.01259 | -0.1553 | -92.9388
-17 | -1.1401 | 0.0119 | -0.1508 | -95.8067
-16.5 | -1.1026 | 0.01129 | -0.1476 | -97.6616
-16 | -1.0606 | 0.01081 | -0.145 | -98.1129
-15.5 | -1.0161 | 0.01036 | -0.1429 | -98.0792
-15 | -0.9709 | 0.00988 | -0.1409 | -98.2692
-14.5 | -0.9267 | 0.00936 | -0.1387 | -99.0064
-14 | -0.8789 | 0.00897 | -0.137 | -97.9822
-13.5 | -0.8289 | 0.00862 | -0.1358 | -96.1601
-13 | -0.7789 | 0.00831 | -0.1345 | -93.7304
-12.5 | -0.729 | 0.00803 | -0.1331 | -90.7846
-12 | -0.6773 | 0.00774 | -0.1321 | -87.5065
-11 | -0.5742 | 0.00724 | -0.13 | -79.3094
-10.5 | -0.5237 | 0.00694 | -0.1287 | -75.4611
-10 | -0.4724 | 0.00673 | -0.1276 | -70.1932
-9.5 | -0.422 | 0.00658 | -0.1262 | -64.1337
-9 | -0.3707 | 0.00644 | -0.125 | -57.5621
-8.5 | -0.3202 | 0.00635 | -0.1237 | -50.4252
-8 | -0.2704 | 0.0063 | -0.1221 | -42.9206
-7.5 | -0.2196 | 0.00624 | -0.1209 | -35.1923
-7 | -0.1702 | 0.00625 | -0.1193 | -27.232
-6.5 | -0.1222 | 0.00626 | -0.1174 | -19.5208
-6 | -0.0726 | 0.00625 | -0.1159 | -11.616
-5.5 | -0.0237 | 0.00622 | -0.1142 | -3.8103
-5 | 0.025 | 0.00623 | -0.1125 | 4.0128
-4.5 | 0.0734 | 0.00625 | -0.1107 | 11.744
-4 | 0.1213 | 0.00628 | -0.1088 | 19.3153
-3.5 | 0.17 | 0.0063 | -0.1072 | 26.9841
-3 | 0.2185 | 0.00634 | -0.1054 | 34.4637
-2.5 | 0.2687 | 0.00633 | -0.1041 | 42.4487
-1.5 | 0.3666 | 0.00634 | -0.1009 | 57.8233
-1 | 0.4156 | 0.0063 | -0.0993 | 65.9683
-0.5 | 0.4604 | 0.00628 | -0.0968 | 73.3121
0 | 0.5001 | 0.00627 | -0.0932 | 79.7608
0.5 | 0.5451 | 0.00625 | -0.0907 | 87.216
1 | 0.5856 | 0.00618 | -0.0874 | 94.7573
1.5 | 0.628 | 0.00625 | -0.0845 | 100.48
2 | 0.6733 | 0.00625 | -0.0822 | 107.728
2.5 | 0.7168 | 0.00628 | -0.0796 | 114.1401
3 | 0.7586 | 0.0064 | -0.0767 | 118.5312
3.5 | 0.804 | 0.00649 | -0.0747 | 123.8829
4 | 0.846 | 0.00666 | -0.0719 | 127.027
4.5 | 0.8885 | 0.00681 | -0.0693 | 130.4699
5 | 0.9202 | 0.00724 | -0.0647 | 127.0994
5.5 | 0.9534 | 0.00758 | -0.0603 | 125.7784
6 | 0.988 | 0.00791 | -0.0563 | 124.9052
6.5 | 1.0222 | 0.00826 | -0.0524 | 123.753
7 | 1.0631 | 0.00851 | -0.0499 | 124.9236

## 75. Re 20M Mach 0.10 (1)
BIGFOIL.COM POLAR EXPORT
goe505
GOE 505 |  |  |  | Cl Max: | 1.8803 | at alpha= | 19 | deg
XFOIL ncrit=9 |  |  |  | L/D Max: | 130.175 | at alpha= | 4.5 | deg
Re: | 20000000 |  |  | Cd Min: | 0.0576 | at alpha= | 20 | deg
Mach: | 0.1 |  |  | Cl=0 at alpha= | -5.2459 | deg
|  |  |  | @ Cl=0.1, Cd= | 0.0062813
|  |  |  | @ Cl=0.4, Cd= | 0.0063229
|  |  |  | @ Cl=0.6, Cd= | 0.0062339
alpha (deg) | Cl | Cd | Cm | Cl/Cd
-20 | -1.4067 | 0.02032 | -0.162 | -69.2274
-19.5 | -1.3808 | 0.01876 | -0.1589 | -73.6034
-19 | -1.3517 | 0.0173 | -0.1558 | -78.1329
-18.5 | -1.2332 | 0.01462 | -0.1712 | -84.3502
-18 | -1.1987 | 0.01383 | -0.1676 | -86.6739
-17.5 | -1.174 | 0.01327 | -0.1618 | -88.4702
-17 | -1.1443 | 0.0126 | -0.1569 | -90.8175
-16.5 | -1.1107 | 0.01179 | -0.1527 | -94.207
-16 | -1.071 | 0.01117 | -0.1494 | -95.8818
-15.5 | -1.0268 | 0.01065 | -0.1469 | -96.4131
-15 | -0.9804 | 0.01019 | -0.1446 | -96.212
-14.5 | -0.9359 | 0.00964 | -0.1421 | -97.0851
-14 | -0.8884 | 0.00917 | -0.1401 | -96.8811
-13.5 | -0.8382 | 0.00878 | -0.1386 | -95.467
-13 | -0.7876 | 0.00845 | -0.137 | -93.2071
-12.5 | -0.737 | 0.00816 | -0.1355 | -90.3186
-12 | -0.6847 | 0.00784 | -0.1343 | -87.3342
-11.5 | -0.6327 | 0.0076 | -0.133 | -83.25
-11 | -0.5801 | 0.00734 | -0.1319 | -79.0327
-10.5 | -0.529 | 0.00702 | -0.1305 | -75.3561
-10 | -0.477 | 0.00679 | -0.1292 | -70.2504
-9.5 | -0.4264 | 0.00663 | -0.1277 | -64.3137
-9 | -0.3746 | 0.00648 | -0.1264 | -57.8086
-8.5 | -0.3234 | 0.00638 | -0.1249 | -50.6897
-8 | -0.2733 | 0.00633 | -0.1233 | -43.1754
-7 | -0.1721 | 0.00627 | -0.1203 | -27.4482
-6.5 | -0.124 | 0.00628 | -0.1183 | -19.7452
-5.5 | -0.0249 | 0.00624 | -0.1149 | -3.9904
-5 | 0.0241 | 0.00625 | -0.1131 | 3.856
-4.5 | 0.0727 | 0.00627 | -0.1113 | 11.5949
-4 | 0.1208 | 0.00629 | -0.1093 | 19.2051
-3.5 | 0.1696 | 0.00632 | -0.1076 | 26.8354
-3 | 0.2183 | 0.00635 | -0.1058 | 34.378
-2.5 | 0.2687 | 0.00634 | -0.1044 | 42.3817
-1.5 | 0.3668 | 0.00635 | -0.101 | 57.7638
-1 | 0.4158 | 0.00631 | -0.0993 | 65.8954
-0.5 | 0.4571 | 0.00627 | -0.0959 | 72.9027
0 | 0.4992 | 0.00628 | -0.0928 | 79.4904
0.5 | 0.5452 | 0.00626 | -0.0905 | 87.0927
1 | 0.5852 | 0.00621 | -0.0869 | 94.2351
1.5 | 0.6286 | 0.00628 | -0.0842 | 100.0955
2 | 0.6745 | 0.00628 | -0.082 | 107.4045
2.5 | 0.7166 | 0.00631 | -0.079 | 113.5658
3 | 0.7596 | 0.00643 | -0.0763 | 118.1337
3.5 | 0.8056 | 0.00652 | -0.0742 | 123.5583
4 | 0.8464 | 0.0067 | -0.0712 | 126.3284
4.5 | 0.8904 | 0.00684 | -0.0688 | 130.1754
5.5 | 0.9549 | 0.00764 | -0.0596 | 124.9869
6 | 0.9894 | 0.00798 | -0.0555 | 123.985
6.5 | 1.0243 | 0.00833 | -0.0516 | 122.9652
7 | 1.0659 | 0.00858 | -0.0492 | 124.2308
8 | 1.0853 | 0.01115 | -0.0328 | 97.3363
9.5 | 1.3661 | 0.01224 | -0.0626 | 111.6095
10 | 1.4144 | 0.01288 | -0.0624 | 109.8137
10.5 | 1.463 | 0.01363 | -0.0626 | 107.3368
11 | 1.5165 | 0.01443 | -0.064 | 105.0936
11.5 | 1.575 | 0.01537 | -0.0667 | 102.4723
12 | 1.6078 | 0.01626 | -0.0639 | 98.8807
12.5 | 1.6388 | 0.01728 | -0.061 | 94.838
13 | 1.6684 | 0.01839 | -0.0581 | 90.7232
13.5 | 1.6959 | 0.01966 | -0.0551 | 86.2614
14 | 1.7221 | 0.02104 | -0.052 | 81.8489
14.5 | 1.7439 | 0.02268 | -0.0486 | 76.8915
15 | 1.7647 | 0.02433 | -0.0451 | 72.5319
15.5 | 1.7853 | 0.0261 | -0.0418 | 68.4023
16 | 1.806 | 0.02813 | -0.0392 | 64.2019
16.5 | 1.8258 | 0.03035 | -0.0367 | 60.1582
17 | 1.8425 | 0.03294 | -0.0343 | 55.935
17.5 | 1.8563 | 0.03585 | -0.0319 | 51.7796
18 | 1.8625 | 0.03955 | -0.0294 | 47.0923
18.5 | 1.8749 | 0.04289 | -0.0278 | 43.7142
19 | 1.8803 | 0.04701 | -0.0261 | 39.9979
19.5 | 1.8788 | 0.052 | -0.0246 | 36.1308
20 | 1.8734 | 0.0576 | -0.0236 | 32.5243

## 76. Re 20M Mach 0.25 (1)
BIGFOIL.COM POLAR EXPORT
goe505
GOE 505 |  |  |  | Cl Max: | 1.8369 | at alpha= | 17.5 | deg
XFOIL ncrit=9 |  |  |  | L/D Max: | 127.238 | at alpha= | 4.5 | deg
Re: | 20000000 |  |  | Cd Min: | 0.17316 | at alpha= | -20 | deg
Mach: | 0.25 |  |  | Cl=0 at alpha= | -5.1801 | deg
|  |  |  | @ Cl=0.1, Cd= | 0.0063866
|  |  |  | @ Cl=0.4, Cd= | 0.0063144
|  |  |  | @ Cl=0.6, Cd= | 0.0063575
alpha (deg) | Cl | Cd | Cm | Cl/Cd
-20 | -0.3668 | 0.17316 | -0.072 | -2.1183
-19.5 | -0.5686 | 0.12685 | -0.0977 | -4.4825
-19 | -0.6121 | 0.11311 | -0.1068 | -5.4115
-17 | -1.1342 | 0.01738 | -0.1961 | -65.2589
-16.5 | -1.1261 | 0.01589 | -0.1871 | -70.8685
-16 | -1.1045 | 0.01442 | -0.1797 | -76.595
-15.5 | -1.0682 | 0.01337 | -0.174 | -79.8953
-15 | -1.0322 | 0.0122 | -0.1683 | -84.6066
-14.5 | -0.9884 | 0.01137 | -0.1636 | -86.9305
-14 | -0.9388 | 0.0107 | -0.1598 | -87.7383
-13.5 | -0.8873 | 0.01006 | -0.1564 | -88.2008
-13 | -0.8362 | 0.00946 | -0.153 | -88.3932
-12.5 | -0.7829 | 0.009 | -0.1499 | -86.9889
-12 | -0.727 | 0.00857 | -0.1475 | -84.8308
-11.5 | -0.6712 | 0.00825 | -0.1452 | -81.3576
-11 | -0.615 | 0.0079 | -0.143 | -77.8481
-10.5 | -0.5593 | 0.00756 | -0.1409 | -73.9815
-10 | -0.5042 | 0.00721 | -0.1388 | -69.9307
-9.5 | -0.4503 | 0.00693 | -0.1365 | -64.9784
-9 | -0.397 | 0.00675 | -0.1342 | -58.8148
-8.5 | -0.3422 | 0.00657 | -0.1323 | -52.0852
-8 | -0.29 | 0.00649 | -0.1299 | -44.6841
-7.5 | -0.2369 | 0.00642 | -0.1279 | -36.9003
-7 | -0.1841 | 0.0064 | -0.1258 | -28.7656
-5.5 | -0.0318 | 0.00638 | -0.1189 | -4.9843
-5 | 0.0179 | 0.00637 | -0.1166 | 2.81
-4.5 | 0.0676 | 0.00638 | -0.1142 | 10.5956
-3.5 | 0.1662 | 0.0064 | -0.1096 | 25.9688
-3 | 0.2164 | 0.00641 | -0.1075 | 33.7598
-2.5 | 0.2676 | 0.00639 | -0.1056 | 41.8779
-2 | 0.3179 | 0.00638 | -0.1036 | 49.8276
-1.5 | 0.3596 | 0.00636 | -0.0998 | 56.5409
-1 | 0.4039 | 0.00631 | -0.0965 | 64.0095
-0.5 | 0.4505 | 0.0063 | -0.0938 | 71.5079
0 | 0.4955 | 0.00634 | -0.0909 | 78.1546
0.5 | 0.5432 | 0.00637 | -0.0885 | 85.2747
1 | 0.5866 | 0.00633 | -0.0852 | 92.6698
1.5 | 0.6305 | 0.00642 | -0.0821 | 98.2087
2 | 0.6771 | 0.00644 | -0.0796 | 105.1398
2.5 | 0.7216 | 0.00649 | -0.0767 | 111.1864
3 | 0.764 | 0.0066 | -0.0735 | 115.7576
3.5 | 0.8111 | 0.0067 | -0.0712 | 121.0597
4 | 0.8544 | 0.00691 | -0.0682 | 123.6469
4.5 | 0.8983 | 0.00706 | -0.0654 | 127.238
5 | 0.927 | 0.00763 | -0.0597 | 121.4941
5.5 | 0.961 | 0.00803 | -0.055 | 119.6762
6 | 1.0005 | 0.00833 | -0.0515 | 120.108
6.5 | 1.0351 | 0.00876 | -0.0472 | 118.1621
7 | 1.0782 | 0.00904 | -0.0446 | 119.2699
8 | 1.0969 | 0.01189 | -0.0279 | 92.254
9.5 | 1.3858 | 0.01338 | -0.0573 | 103.5725
10 | 1.4335 | 0.01423 | -0.0567 | 100.7379
10.5 | 1.4831 | 0.01515 | -0.0565 | 97.8944
11 | 1.5309 | 0.01617 | -0.0562 | 94.6753
11.5 | 1.5943 | 0.0174 | -0.0594 | 91.6264
12 | 1.6262 | 0.01861 | -0.0562 | 87.3831
12.5 | 1.6568 | 0.01996 | -0.0529 | 83.006
13 | 1.686 | 0.02145 | -0.0497 | 78.6014
13.5 | 1.7126 | 0.02311 | -0.0463 | 74.1064
14 | 1.7375 | 0.02494 | -0.0429 | 69.6672
14.5 | 1.758 | 0.02706 | -0.0392 | 64.9667
15 | 1.7761 | 0.02923 | -0.0353 | 60.7629
15.5 | 1.7927 | 0.03184 | -0.0319 | 56.3034
16 | 1.8084 | 0.03482 | -0.029 | 51.9357
16.5 | 1.8227 | 0.03805 | -0.0263 | 47.9028
17 | 1.8338 | 0.04174 | -0.024 | 43.9339
17.5 | 1.8369 | 0.04634 | -0.0217 | 39.6396
18 | 1.8326 | 0.05185 | -0.0198 | 35.3443
18.5 | 1.829 | 0.05759 | -0.0186 | 31.759
19 | 1.8201 | 0.06402 | -0.0179 | 28.4302
19.5 | 1.8043 | 0.07148 | -0.0178 | 25.242
20 | 1.7726 | 0.081 | -0.0185 | 21.884

## 77. Re 20M Mach 0.50 (1)
BIGFOIL.COM POLAR EXPORT
goe505
GOE 505 |  |  |  | Cl Max: | 1.7347 | at alpha= | 13.5 | deg
XFOIL ncrit=9 |  |  |  | L/D Max: | 111.327 | at alpha= | 4.5 | deg
Re: | 20000000 |  |  | Cd Min: | 0.2065 | at alpha= | -20 | deg
Mach: | 0.5 |  |  | Cl=0 at alpha= | -4.7125 | deg
|  |  |  | @ Cl=0.1, Cd= | 0.0067803
|  |  |  | @ Cl=0.4, Cd= | 0.0068367
|  |  |  | @ Cl=0.6, Cd= | 0.0071782
alpha (deg) | Cl | Cd | Cm | Cl/Cd
-20 | -0.2816 | 0.2065 | -0.0785 | -1.3637
-19.5 | -0.268 | 0.19736 | -0.0831 | -1.3579
-19 | -0.2575 | 0.18764 | -0.088 | -1.3723
-18.5 | -0.2383 | 0.18052 | -0.0922 | -1.3201
-18 | -0.2143 | 0.17341 | -0.0977 | -1.2358
-17 | -0.1814 | 0.15725 | -0.1077 | -1.1536
-16 | -0.1456 | 0.14349 | -0.1158 | -1.0147
-15.5 | -0.129 | 0.13653 | -0.1197 | -0.94485
-15 | -0.1247 | 0.12778 | -0.1244 | -0.9759
-14.5 | -0.1126 | 0.12062 | -0.1283 | -0.93351
-14 | -0.1018 | 0.11355 | -0.132 | -0.89652
-13.5 | -0.1077 | 0.10407 | -0.1374 | -1.0349
-13 | -0.1012 | 0.09672 | -0.1417 | -1.0463
-12.5 | -0.1209 | 0.08636 | -0.1482 | -1.4
-12 | -0.1418 | 0.07662 | -0.1549 | -1.8507
-11.5 | -0.1547 | 0.068 | -0.1614 | -2.275
-11 | -0.1655 | 0.05983 | -0.1678 | -2.7662
-10.5 | -0.1842 | 0.05039 | -0.1778 | -3.6555
-10 | -0.1721 | 0.03881 | -0.202 | -4.4344
-9.5 | -0.2051 | 0.03278 | -0.1996 | -6.2569
-9 | -0.2359 | 0.02675 | -0.1937 | -8.8187
-8.5 | -0.2597 | 0.01949 | -0.187 | -13.3248
-8 | -0.2685 | 0.01393 | -0.1778 | -19.2749
-7.5 | -0.2567 | 0.0109 | -0.1672 | -23.5505
-7 | -0.2276 | 0.00891 | -0.1577 | -25.5443
-6.5 | -0.1831 | 0.00787 | -0.15 | -23.2656
-6 | -0.1326 | 0.00743 | -0.1432 | -17.8466
-5.5 | -0.0803 | 0.00723 | -0.1371 | -11.1065
-5 | -0.028 | 0.00712 | -0.1312 | -3.9326
-4.5 | 0.0207 | 0.00706 | -0.125 | 2.932
-4 | 0.0615 | 0.00687 | -0.1174 | 8.952
-3.5 | 0.113 | 0.00675 | -0.1123 | 16.7407
-3 | 0.1651 | 0.00668 | -0.1075 | 24.7156
-2.5 | 0.2192 | 0.00667 | -0.1033 | 32.8636
-2 | 0.2711 | 0.00673 | -0.099 | 40.2823
-1.5 | 0.3263 | 0.00676 | -0.0955 | 48.2692
-1 | 0.3812 | 0.0068 | -0.0921 | 56.0588
-0.5 | 0.4324 | 0.0069 | -0.0882 | 62.6667
0 | 0.4872 | 0.00695 | -0.0851 | 70.1007
0.5 | 0.5402 | 0.00702 | -0.0817 | 76.9516
1 | 0.5902 | 0.00716 | -0.0778 | 82.4302
1.5 | 0.6441 | 0.00726 | -0.0748 | 88.719
2 | 0.6916 | 0.0073 | -0.0705 | 94.7397
2.5 | 0.7407 | 0.00748 | -0.0666 | 99.0241
3 | 0.7905 | 0.00764 | -0.0629 | 103.4686
3.5 | 0.84 | 0.0078 | -0.0592 | 107.6923
4 | 0.8885 | 0.00813 | -0.0554 | 109.2866
4.5 | 0.9396 | 0.00844 | -0.052 | 111.327
5 | 0.9585 | 0.00953 | -0.0433 | 100.5771
5.5 | 0.9978 | 0.01026 | -0.0383 | 97.2515
6 | 1.0497 | 0.0107 | -0.0353 | 98.1028
6.5 | 1.0934 | 0.01143 | -0.0311 | 95.6605
7 | 1.1457 | 0.012 | -0.0284 | 95.475
8 | 1.1655 | 0.01673 | -0.0127 | 69.6653
8.5 | 1.2155 | 0.01796 | -0.0107 | 67.6782
9.5 | 1.4416 | 0.02092 | -0.0326 | 68.9101
10 | 1.5064 | 0.02288 | -0.0338 | 65.8392
10.5 | 1.5557 | 0.02502 | -0.0324 | 62.1783
11 | 1.5978 | 0.02741 | -0.03 | 58.2926
11.5 | 1.6413 | 0.03016 | -0.0283 | 54.4198
12 | 1.6897 | 0.03355 | -0.0285 | 50.3636
12.5 | 1.7118 | 0.03712 | -0.0246 | 46.1153
13 | 1.7281 | 0.04111 | -0.0207 | 42.036
13.5 | 1.7347 | 0.04601 | -0.017 | 37.7027
14 | 1.7296 | 0.05196 | -0.0137 | 33.2871
14.5 | 1.7084 | 0.05944 | -0.0111 | 28.7416
15 | 1.6738 | 0.06817 | -0.0093 | 24.5533
15.5 | 1.6283 | 0.07846 | -0.0092 | 20.7533
16 | 1.5702 | 0.09061 | -0.0109 | 17.3292
16.5 | 1.5186 | 0.10262 | -0.0135 | 14.7983
17 | 1.4614 | 0.11584 | -0.0177 | 12.6157
17.5 | 1.4277 | 0.12704 | -0.0216 | 11.2382
18 | 1.3917 | 0.13904 | -0.0265 | 10.0093
18.5 | 1.3702 | 0.14958 | -0.0312 | 9.1603