## index
index | Re | Mach | Datasource
1 | 6000000 | 0 | JavaFoil+Calcfoil stall+Eppler ext transition
2 | 6000000 | 0 | XFOIL ncrit=9
3 | 6000000 | 0.1 | XFOIL ncrit=9
4 | 6000000 | 0.25 | XFOIL ncrit=9
5 | 6000000 | 0.5 | XFOIL ncrit=9
6 | 50000 | 0 | XFOIL ncrit=9
7 | 50000 | 0.1 | XFOIL ncrit=9
8 | 50000 | 0.25 | XFOIL ncrit=9
9 | 50000 | 0.5 | XFOIL ncrit=9
10 | 100000 | 0 | XFOIL ncrit=9
11 | 100000 | 0.1 | XFOIL ncrit=9
12 | 100000 | 0.25 | XFOIL ncrit=9
13 | 100000 | 0.5 | XFOIL ncrit=9
14 | 250000 | 0 | XFOIL ncrit=9
15 | 250000 | 0.1 | XFOIL ncrit=9
16 | 250000 | 0.25 | XFOIL ncrit=9
17 | 250000 | 0.5 | XFOIL ncrit=9
18 | 500000 | 0 | XFOIL ncrit=9
19 | 500000 | 0.1 | XFOIL ncrit=9
20 | 500000 | 0.25 | XFOIL ncrit=9
21 | 500000 | 0.5 | XFOIL ncrit=9
22 | 750000 | 0 | XFOIL ncrit=9
23 | 750000 | 0.1 | XFOIL ncrit=9
24 | 750000 | 0.25 | XFOIL ncrit=9
25 | 750000 | 0.5 | XFOIL ncrit=9
26 | 1000000 | 0 | XFOIL ncrit=9
27 | 1000000 | 0.1 | XFOIL ncrit=9
28 | 1000000 | 0.25 | XFOIL ncrit=9
29 | 1000000 | 0.5 | XFOIL ncrit=9
30 | 2000000 | 0 | XFOIL ncrit=9
31 | 2000000 | 0.1 | XFOIL ncrit=9
32 | 2000000 | 0.25 | XFOIL ncrit=9
33 | 2000000 | 0.5 | XFOIL ncrit=9
34 | 3000000 | 0 | XFOIL ncrit=9
35 | 3000000 | 0.1 | XFOIL ncrit=9
36 | 3000000 | 0.25 | XFOIL ncrit=9
37 | 3000000 | 0.5 | XFOIL ncrit=9
38 | 4000000 | 0 | XFOIL ncrit=9
39 | 4000000 | 0.1 | XFOIL ncrit=9
40 | 4000000 | 0.25 | XFOIL ncrit=9
41 | 4000000 | 0.5 | XFOIL ncrit=9
42 | 5000000 | 0 | XFOIL ncrit=9
43 | 5000000 | 0.1 | XFOIL ncrit=9
44 | 5000000 | 0.25 | XFOIL ncrit=9
45 | 5000000 | 0.5 | XFOIL ncrit=9
46 | 7000000 | 0 | XFOIL ncrit=9
47 | 7000000 | 0.1 | XFOIL ncrit=9
48 | 7000000 | 0.25 | XFOIL ncrit=9
49 | 7000000 | 0.5 | XFOIL ncrit=9
50 | 8000000 | 0 | XFOIL ncrit=9
51 | 8000000 | 0.1 | XFOIL ncrit=9
52 | 8000000 | 0.25 | XFOIL ncrit=9
53 | 8000000 | 0.5 | XFOIL ncrit=9
54 | 10000000 | 0 | XFOIL ncrit=9
55 | 10000000 | 0.1 | XFOIL ncrit=9
56 | 10000000 | 0.25 | XFOIL ncrit=9
57 | 10000000 | 0.5 | XFOIL ncrit=9
58 | 12000000 | 0 | XFOIL ncrit=9
59 | 12000000 | 0.1 | XFOIL ncrit=9
60 | 12000000 | 0.25 | XFOIL ncrit=9
61 | 12000000 | 0.5 | XFOIL ncrit=9
62 | 14000000 | 0 | XFOIL ncrit=9
63 | 14000000 | 0.1 | XFOIL ncrit=9
64 | 14000000 | 0.25 | XFOIL ncrit=9
65 | 14000000 | 0.5 | XFOIL ncrit=9
66 | 16000000 | 0 | XFOIL ncrit=9
67 | 16000000 | 0.1 | XFOIL ncrit=9
68 | 16000000 | 0.25 | XFOIL ncrit=9
69 | 16000000 | 0.5 | XFOIL ncrit=9
70 | 18000000 | 0 | XFOIL ncrit=9
71 | 18000000 | 0.1 | XFOIL ncrit=9
72 | 18000000 | 0.25 | XFOIL ncrit=9
73 | 18000000 | 0.5 | XFOIL ncrit=9
74 | 20000000 | 0 | XFOIL ncrit=9
75 | 20000000 | 0.1 | XFOIL ncrit=9
76 | 20000000 | 0.25 | XFOIL ncrit=9
77 | 20000000 | 0.5 | XFOIL ncrit=9

## 1. Re 6M Mach 0.00 (1)
BIGFOIL.COM POLAR EXPORT
goe503
GOE 503 |  |  |  | Cl Max: | 2.174 | at alpha= | 14.5 | deg
JavaFoil+Calcfoil stall+Eppler ext transition |  |  |  | L/D Max: | 188.317 | at alpha= | 6.5 | deg
Re: | 6000000 |  |  | Cd Min: | 0.00548 | at alpha= | -3 | deg
Mach: | 0 |  |  | Cl=0 at alpha= | -6.6017 | deg
|  |  |  | @ Cl=0.1, Cd= | 0.0057746
|  |  |  | @ Cl=0.4, Cd= | 0.0055067
|  |  |  | @ Cl=0.6, Cd= | 0.0064874
alpha (deg) | Cl | Cd | Cm | Cl/Cd
-20 | -0.594 | 0.14851 | -0.048 | -3.999
-19.5 | -0.602 | 0.14257 | -0.048 | -4.219
-19 | -0.608 | 0.13646 | -0.05 | -4.456
-18.5 | -0.614 | 0.1274 | -0.051 | -4.817
-18 | -0.617 | 0.11974 | -0.053 | -5.156
-17.5 | -0.619 | 0.11377 | -0.054 | -5.442
-17 | -0.618 | 0.10908 | -0.055 | -5.664
-16.5 | -0.616 | 0.10122 | -0.057 | -6.086
-16 | -0.612 | 0.09287 | -0.06 | -6.592
-15.5 | -0.604 | 0.08707 | -0.061 | -6.938
-15 | -0.594 | 0.081 | -0.063 | -7.33
-14.5 | -0.58 | 0.07628 | -0.065 | -7.6
-14 | -0.563 | 0.07107 | -0.066 | -7.925
-13.5 | -0.544 | 0.06584 | -0.068 | -8.256
-13 | -0.521 | 0.06046 | -0.07 | -8.618
-12.5 | -0.496 | 0.0553 | -0.073 | -8.965
-12 | -0.467 | 0.05178 | -0.074 | -9.011
-11.5 | -0.438 | 0.04393 | -0.079 | -9.981
-11 | -0.405 | 0.03896 | -0.081 | -10.394
-10.5 | -0.371 | 0.03186 | -0.086 | -11.647
-10 | -0.372 | 0.0081 | -0.105 | -45.908
-9.5 | -0.323 | 0.00748 | -0.107 | -43.232
-9 | -0.272 | 0.00648 | -0.108 | -41.919
-8.5 | -0.218 | 0.00631 | -0.11 | -34.462
-8 | -0.162 | 0.00735 | -0.111 | -22.037
-7.5 | -0.105 | 0.00597 | -0.113 | -17.608
-7 | -0.047 | 0.00658 | -0.114 | -7.164
-6.5 | 0.012 | 0.00585 | -0.116 | 1.969
-6 | 0.071 | 0.00575 | -0.117 | 12.281
-5.5 | 0.13 | 0.0058 | -0.118 | 22.465
-5 | 0.19 | 0.0057 | -0.12 | 33.369
-4.5 | 0.251 | 0.0056 | -0.121 | 44.713
-4 | 0.311 | 0.00558 | -0.123 | 55.707
-3.5 | 0.372 | 0.00553 | -0.124 | 67.233
-3 | 0.432 | 0.00548 | -0.125 | 78.936
-2.5 | 0.493 | 0.00637 | -0.127 | 77.377
-2 | 0.553 | 0.00574 | -0.128 | 96.389
-1.5 | 0.614 | 0.00671 | -0.13 | 91.55
-1 | 0.674 | 0.00621 | -0.131 | 108.634
-0.5 | 0.735 | 0.00615 | -0.132 | 119.422
0 | 0.801 | 0.00614 | -0.134 | 130.432
0.5 | 0.862 | 0.00606 | -0.135 | 142.27
1 | 0.923 | 0.00643 | -0.136 | 143.506
1.5 | 0.984 | 0.00766 | -0.137 | 128.418
2 | 1.044 | 0.00662 | -0.139 | 157.846
2.5 | 1.105 | 0.00648 | -0.14 | 170.431
3 | 1.166 | 0.00694 | -0.141 | 167.887
3.5 | 1.227 | 0.00719 | -0.143 | 170.633
4 | 1.287 | 0.00752 | -0.144 | 171.069
4.5 | 1.347 | 0.00719 | -0.145 | 187.341
5 | 1.407 | 0.00758 | -0.146 | 185.688
5.5 | 1.467 | 0.00782 | -0.147 | 187.611
6 | 1.526 | 0.00814 | -0.149 | 187.527
6.5 | 1.585 | 0.00842 | -0.15 | 188.317
7 | 1.644 | 0.00892 | -0.151 | 184.189
7.5 | 1.702 | 0.00937 | -0.152 | 181.57
8 | 1.76 | 0.01215 | -0.153 | 144.917
8.5 | 1.818 | 0.01287 | -0.154 | 141.258
9 | 1.875 | 0.01345 | -0.155 | 139.366
9.5 | 1.932 | 0.01404 | -0.156 | 137.611
10 | 1.988 | 0.01464 | -0.157 | 135.836
10.5 | 2.044 | 0.0151 | -0.158 | 135.377
11 | 2.094 | 0.01578 | -0.159 | 132.643
11.5 | 2.133 | 0.01629 | -0.16 | 130.947
12 | 2.168 | 0.01698 | -0.161 | 127.682
12.5 | 2.142 | 0.02252 | -0.158 | 95.141
13 | 2.153 | 0.02616 | -0.157 | 82.275
13.5 | 2.165 | 0.02783 | -0.158 | 77.818
14 | 2.173 | 0.02963 | -0.158 | 73.32
14.5 | 2.174 | 0.03166 | -0.159 | 68.663
15 | 2.166 | 0.03383 | -0.159 | 64.034
15.5 | 2.153 | 0.03617 | -0.159 | 59.532
16 | 2.136 | 0.03892 | -0.159 | 54.87
16.5 | 2.112 | 0.04131 | -0.159 | 51.14
17 | 2.083 | 0.04422 | -0.159 | 47.101
17.5 | 2.051 | 0.04734 | -0.159 | 43.312
18 | 2.014 | 0.05018 | -0.159 | 40.132
18.5 | 1.974 | 0.05348 | -0.159 | 36.917
19 | 1.931 | 0.05666 | -0.159 | 34.078
19.5 | 1.885 | 0.0607 | -0.159 | 31.047

## 2. Re 6M Mach 0.00 (2)
BIGFOIL.COM POLAR EXPORT
goe503
GOE 503 |  |  |  | Cl Max: | 1.0522 | at alpha= | 5.5 | deg
XFOIL ncrit=9 |  |  |  | L/D Max: | 149.673 | at alpha= | 5.5 | deg
Re: | 6000000 |  |  | Cd Min: | 0.1575 | at alpha= | -20 | deg
Mach: | 0 |  |  | Cl=0 at alpha= | -5.981 | deg
|  |  |  | @ Cl=0.1, Cd= | 0.0067984
|  |  |  | @ Cl=0.4, Cd= | 0.0063104
|  |  |  | @ Cl=0.6, Cd= | 0.0061883
alpha (deg) | Cl | Cd | Cm | Cl/Cd
-20 | -0.4243 | 0.1575 | -0.0655 | -2.694
-19.5 | -0.4283 | 0.14628 | -0.0731 | -2.9279
-17.5 | -1.0369 | 0.02361 | -0.1583 | -43.9178
-17 | -1.0063 | 0.02119 | -0.1577 | -47.4894
-16.5 | -0.9743 | 0.01837 | -0.1572 | -53.0376
-16 | -0.8985 | 0.01631 | -0.1639 | -55.0889
-15.5 | -0.8458 | 0.01509 | -0.1649 | -56.0504
-15 | -0.8103 | 0.01423 | -0.1617 | -56.9431
-14.5 | -0.7771 | 0.01361 | -0.1577 | -57.0977
-14 | -0.7475 | 0.01302 | -0.1528 | -57.4117
-13.5 | -0.715 | 0.01259 | -0.1484 | -56.7911
-13 | -0.6767 | 0.01212 | -0.145 | -55.8333
-12 | -0.5889 | 0.01116 | -0.1404 | -52.7688
-11.5 | -0.5417 | 0.01075 | -0.1386 | -50.3907
-11 | -0.4969 | 0.01013 | -0.1364 | -49.0523
-10.5 | -0.449 | 0.00968 | -0.1347 | -46.3843
-10 | -0.3999 | 0.0093 | -0.1332 | -43
-9.5 | -0.3504 | 0.00898 | -0.1318 | -39.02
-9 | -0.2995 | 0.00869 | -0.1306 | -34.4649
-8.5 | -0.25 | 0.00835 | -0.1291 | -29.9401
-8 | -0.2001 | 0.00807 | -0.1277 | -24.7955
-7.5 | -0.1492 | 0.00786 | -0.1265 | -18.9822
-7 | -0.0994 | 0.00761 | -0.125 | -13.0618
-6.5 | -0.0498 | 0.0074 | -0.1236 | -6.7297
-6 | -0.0019 | 0.00703 | -0.1218 | -0.27027
-5.5 | 0.048 | 0.00687 | -0.1204 | 6.9869
-5 | 0.0992 | 0.0068 | -0.1193 | 14.5882
-4.5 | 0.1499 | 0.0067 | -0.118 | 22.3731
-4 | 0.2007 | 0.00667 | -0.1168 | 30.09
-3.5 | 0.2517 | 0.00656 | -0.1156 | 38.3689
-3 | 0.302 | 0.0065 | -0.1144 | 46.4615
-2.5 | 0.3516 | 0.00638 | -0.1129 | 55.1097
-2 | 0.4003 | 0.00631 | -0.1114 | 63.439
-1.5 | 0.4485 | 0.00625 | -0.1097 | 71.76
-1 | 0.4931 | 0.00624 | -0.1072 | 79.0224
-0.5 | 0.5403 | 0.0062 | -0.1053 | 87.1452
0 | 0.5862 | 0.0062 | -0.1032 | 94.5484
0.5 | 0.6336 | 0.00616 | -0.1014 | 102.8571
1 | 0.6784 | 0.00624 | -0.0992 | 108.7179
1.5 | 0.7253 | 0.0063 | -0.0973 | 115.127
2 | 0.7715 | 0.00641 | -0.0955 | 120.3588
2.5 | 0.8162 | 0.00657 | -0.0933 | 124.2314
3 | 0.86 | 0.00674 | -0.091 | 127.5964
3.5 | 0.904 | 0.00689 | -0.0888 | 131.2046
4 | 0.9479 | 0.00704 | -0.0866 | 134.6449
5 | 1.0281 | 0.00735 | -0.0809 | 139.8776
5.5 | 1.0522 | 0.00703 | -0.0747 | 149.6728

## 3. Re 6M Mach 0.10 (1)
BIGFOIL.COM POLAR EXPORT
goe503
GOE 503 |  |  |  | Cl Max: | 1.0621 | at alpha= | 5.5 | deg
XFOIL ncrit=9 |  |  |  | L/D Max: | 146.295 | at alpha= | 5.5 | deg
Re: | 6000000 |  |  | Cd Min: | 0.1599 | at alpha= | -20 | deg
Mach: | 0.1 |  |  | Cl=0 at alpha= | -5.969 | deg
|  |  |  | @ Cl=0.1, Cd= | 0.0068262
|  |  |  | @ Cl=0.4, Cd= | 0.0063314
|  |  |  | @ Cl=0.6, Cd= | 0.0062093
alpha (deg) | Cl | Cd | Cm | Cl/Cd
-20 | -0.4147 | 0.1599 | -0.0655 | -2.5935
-19.5 | -0.4071 | 0.15079 | -0.0723 | -2.6998
-19 | -0.4046 | 0.14047 | -0.0799 | -2.8803
-18.5 | -0.4061 | 0.12973 | -0.0878 | -3.1303
-18 | -0.4135 | 0.1218 | -0.0907 | -3.3949
-17.5 | -0.4335 | 0.1099 | -0.098 | -3.9445
-17 | -0.9858 | 0.02453 | -0.1622 | -40.1875
-16.5 | -0.9616 | 0.02096 | -0.1618 | -45.8779
-16 | -0.9131 | 0.01794 | -0.1645 | -50.8974
-15.5 | -0.8461 | 0.01604 | -0.1689 | -52.7494
-15 | -0.8094 | 0.01498 | -0.166 | -54.032
-14.5 | -0.7785 | 0.0142 | -0.1615 | -54.8239
-14 | -0.7506 | 0.01349 | -0.1562 | -55.6412
-13.5 | -0.7191 | 0.013 | -0.1513 | -55.3154
-13 | -0.6814 | 0.01245 | -0.1477 | -54.7309
-12 | -0.5937 | 0.01139 | -0.1425 | -52.1247
-11.5 | -0.5464 | 0.01093 | -0.1406 | -49.9909
-11 | -0.5004 | 0.01037 | -0.1384 | -48.2546
-10.5 | -0.453 | 0.00984 | -0.1364 | -46.0366
-10 | -0.4038 | 0.00942 | -0.1347 | -42.8662
-9.5 | -0.3542 | 0.00907 | -0.1331 | -39.0518
-9 | -0.3029 | 0.00876 | -0.1318 | -34.5776
-8.5 | -0.2527 | 0.00844 | -0.1303 | -29.9408
-8 | -0.2028 | 0.00813 | -0.1287 | -24.9446
-7.5 | -0.1517 | 0.00791 | -0.1274 | -19.1783
-7 | -0.1015 | 0.00767 | -0.1259 | -13.2334
-6.5 | -0.0514 | 0.00746 | -0.1243 | -6.8901
-6 | -0.0031 | 0.00709 | -0.1225 | -0.43724
-5.5 | 0.0469 | 0.00691 | -0.121 | 6.7873
-5 | 0.0984 | 0.00683 | -0.1198 | 14.407
-4.5 | 0.1495 | 0.00671 | -0.1185 | 22.2802
-4 | 0.2007 | 0.00668 | -0.1173 | 30.0449
-3.5 | 0.2517 | 0.00658 | -0.116 | 38.2523
-3 | 0.3025 | 0.00652 | -0.1147 | 46.3957
-2.5 | 0.3521 | 0.0064 | -0.1132 | 55.0156
-2 | 0.401 | 0.00633 | -0.1116 | 63.3491
-1.5 | 0.4477 | 0.00626 | -0.1094 | 71.5176
-1 | 0.4931 | 0.00625 | -0.1071 | 78.896
-0.5 | 0.5408 | 0.00621 | -0.1052 | 87.0853
0 | 0.5873 | 0.00622 | -0.1031 | 94.4212
0.5 | 0.6349 | 0.00618 | -0.1013 | 102.7346
1 | 0.6797 | 0.00626 | -0.099 | 108.5783
1.5 | 0.7269 | 0.00633 | -0.0972 | 114.8341
2 | 0.7737 | 0.00644 | -0.0953 | 120.1398
2.5 | 0.8187 | 0.0066 | -0.0931 | 124.0455
3 | 0.862 | 0.00678 | -0.0907 | 127.1386
4.5 | 0.9917 | 0.00727 | -0.0835 | 136.4099
5 | 1.0307 | 0.00742 | -0.0803 | 138.9084
5.5 | 1.0621 | 0.00726 | -0.0756 | 146.2948

## 4. Re 6M Mach 0.25 (1)
BIGFOIL.COM POLAR EXPORT
goe503
GOE 503 |  |  |  | Cl Max: | 1.1127 | at alpha= | 6 | deg
XFOIL ncrit=9 |  |  |  | L/D Max: | 152.843 | at alpha= | 6 | deg
Re: | 6000000 |  |  | Cd Min: | 0.16334 | at alpha= | -19 | deg
Mach: | 0.25 |  |  | Cl=0 at alpha= | -5.9153 | deg
|  |  |  | @ Cl=0.1, Cd= | 0.0069261
|  |  |  | @ Cl=0.4, Cd= | 0.0063484
|  |  |  | @ Cl=0.6, Cd= | 0.0063144
alpha (deg) | Cl | Cd | Cm | Cl/Cd
-19 | -0.2955 | 0.16334 | -0.0767 | -1.8091
-18.5 | -0.3295 | 0.14832 | -0.0822 | -2.2215
-18 | -0.3282 | 0.13907 | -0.0878 | -2.36
-17.5 | -0.326 | 0.13008 | -0.0935 | -2.5062
-17 | -0.3174 | 0.12192 | -0.0993 | -2.6033
-16 | -0.3282 | 0.10235 | -0.1124 | -3.2066
-15.5 | -0.3508 | 0.09125 | -0.1193 | -3.8444
-15 | -0.3999 | 0.07468 | -0.1335 | -5.3548
-14.5 | -0.7286 | 0.02308 | -0.1841 | -31.5685
-14 | -0.7276 | 0.01868 | -0.179 | -38.9507
-13.5 | -0.7148 | 0.01689 | -0.1715 | -42.3209
-13 | -0.6887 | 0.01542 | -0.1655 | -44.6628
-12.5 | -0.6522 | 0.01427 | -0.1609 | -45.7043
-12 | -0.6122 | 0.01325 | -0.1566 | -46.2038
-11.5 | -0.568 | 0.01239 | -0.1529 | -45.8434
-11 | -0.5212 | 0.01161 | -0.1497 | -44.8923
-10.5 | -0.4722 | 0.01104 | -0.1467 | -42.7717
-10 | -0.4238 | 0.01028 | -0.1438 | -41.2257
-9.5 | -0.3739 | 0.0097 | -0.1411 | -38.5464
-9 | -0.322 | 0.00925 | -0.1389 | -34.8108
-8.5 | -0.2691 | 0.00888 | -0.1368 | -30.3041
-8 | -0.2166 | 0.00852 | -0.1348 | -25.4225
-7.5 | -0.1647 | 0.00819 | -0.1327 | -20.1099
-7 | -0.1122 | 0.00795 | -0.1307 | -14.1132
-6.5 | -0.0603 | 0.0077 | -0.1287 | -7.8312
-6 | -0.0084 | 0.00747 | -0.1268 | -1.1245
-5.5 | 0.0412 | 0.00707 | -0.1245 | 5.8274
-5 | 0.0933 | 0.00694 | -0.1228 | 13.4438
-4.5 | 0.1463 | 0.00683 | -0.1212 | 21.4202
-4 | 0.1995 | 0.00675 | -0.1197 | 29.5556
-3.5 | 0.2512 | 0.00669 | -0.118 | 37.5486
-3 | 0.3038 | 0.0066 | -0.1165 | 46.0303
-2.5 | 0.3516 | 0.00652 | -0.114 | 53.9264
-2 | 0.3975 | 0.00635 | -0.1112 | 62.5984
-1.5 | 0.4452 | 0.00632 | -0.1088 | 70.443
-1 | 0.4956 | 0.0063 | -0.107 | 78.6667
-0.5 | 0.5445 | 0.0063 | -0.1049 | 86.4286
0 | 0.593 | 0.00631 | -0.1028 | 93.9778
0.5 | 0.6408 | 0.00634 | -0.1006 | 101.0726
1 | 0.689 | 0.00638 | -0.0985 | 107.9937
1.5 | 0.7369 | 0.00649 | -0.0964 | 113.5439
2 | 0.7848 | 0.00659 | -0.0943 | 119.0895
2.5 | 0.8302 | 0.00674 | -0.0918 | 123.1751
3 | 0.8753 | 0.00695 | -0.0893 | 125.9424
3.5 | 0.9186 | 0.00716 | -0.0864 | 128.2961
4 | 0.9635 | 0.00732 | -0.0839 | 131.6257
4.5 | 1.0072 | 0.00752 | -0.0812 | 133.9362
5 | 1.0463 | 0.00775 | -0.0776 | 135.0065
5.5 | 1.0852 | 0.00792 | -0.0741 | 137.0202
6 | 1.1127 | 0.00728 | -0.0683 | 152.8434

## 5. Re 6M Mach 0.50 (1)
BIGFOIL.COM POLAR EXPORT
goe503
GOE 503 |  |  |  | Cl Max: | 1.5496 | at alpha= | 9.5 | deg
XFOIL ncrit=9 |  |  |  | L/D Max: | 117.196 | at alpha= | 3.5 | deg
Re: | 6000000 |  |  | Cd Min: | 0.09543 | at alpha= | 14.5 | deg
Mach: | 0.5 |  |  | Cl=0 at alpha= | -5.4789 | deg
|  |  |  | @ Cl=0.1, Cd= | 0.0074437
|  |  |  | @ Cl=0.4, Cd= | 0.0069078
|  |  |  | @ Cl=0.6, Cd= | 0.0069402
alpha (deg) | Cl | Cd | Cm | Cl/Cd
-13 | 0.0024 | 0.09531 | -0.1518 | 0.025181
-12.5 | -0.0023 | 0.08642 | -0.1577 | -0.026614
-12 | -0.0013 | 0.07798 | -0.1645 | -0.016671
-11.5 | -0.0015 | 0.06932 | -0.1724 | -0.021639
-11 | -0.0126 | 0.06059 | -0.1799 | -0.20796
-10.5 | -0.0292 | 0.05214 | -0.187 | -0.56003
-10 | -0.0638 | 0.04303 | -0.196 | -1.4827
-9.5 | -0.1199 | 0.03662 | -0.194 | -3.2742
-9 | -0.1661 | 0.02973 | -0.1895 | -5.5869
-8.5 | -0.2157 | 0.02161 | -0.1817 | -9.9815
-8 | -0.2358 | 0.01466 | -0.1725 | -16.0846
-7.5 | -0.2151 | 0.01164 | -0.1629 | -18.4794
-7 | -0.1699 | 0.01014 | -0.1555 | -16.7554
-6.5 | -0.1166 | 0.0092 | -0.1495 | -12.6739
-5.5 | -0.0023 | 0.00824 | -0.1394 | -0.27913
-5 | 0.0521 | 0.00788 | -0.1343 | 6.6117
-4.5 | 0.1059 | 0.00739 | -0.1297 | 14.3302
-4 | 0.1651 | 0.00719 | -0.1262 | 22.9624
-3.5 | 0.2224 | 0.00707 | -0.1226 | 31.4569
-3 | 0.2809 | 0.00699 | -0.1194 | 40.186
-2.5 | 0.3384 | 0.00693 | -0.1163 | 48.8312
-2 | 0.3969 | 0.00691 | -0.1136 | 57.4385
-1.5 | 0.4529 | 0.00687 | -0.1106 | 65.9243
-1 | 0.5069 | 0.00686 | -0.1073 | 73.8921
-0.5 | 0.5632 | 0.00688 | -0.1045 | 81.8605
0 | 0.6182 | 0.00697 | -0.1017 | 88.6944
0.5 | 0.6722 | 0.00705 | -0.0987 | 95.3475
1 | 0.7252 | 0.00716 | -0.0956 | 101.2849
1.5 | 0.7763 | 0.00727 | -0.0921 | 106.7813
2 | 0.8275 | 0.00744 | -0.0888 | 111.2231
2.5 | 0.8774 | 0.00769 | -0.0853 | 114.0962
3 | 0.9243 | 0.00801 | -0.0812 | 115.3933
3.5 | 0.9739 | 0.00831 | -0.0777 | 117.1961
4 | 1.0189 | 0.00872 | -0.0735 | 116.8463
4.5 | 1.0634 | 0.00917 | -0.0692 | 115.9651
5.5 | 1.1484 | 0.01023 | -0.0602 | 112.2581
6 | 1.1915 | 0.01077 | -0.0558 | 110.6314
7.5 | 1.507 | 0.01392 | -0.0835 | 108.2615
8 | 1.5246 | 0.01602 | -0.0765 | 95.1685
8.5 | 1.5375 | 0.01872 | -0.07 | 82.1314
9 | 1.5392 | 0.0224 | -0.0634 | 68.7143
9.5 | 1.5496 | 0.02599 | -0.0583 | 59.6229
10 | 1.549 | 0.03041 | -0.0531 | 50.9372
10.5 | 1.5335 | 0.03603 | -0.0477 | 42.5618
11 | 1.4631 | 0.0459 | -0.0412 | 31.8758
11.5 | 1.3871 | 0.05726 | -0.0365 | 24.2246
12 | 1.3717 | 0.06438 | -0.0344 | 21.3063
12.5 | 1.3754 | 0.07002 | -0.0329 | 19.643
13 | 1.3772 | 0.07602 | -0.0318 | 18.1163
13.5 | 1.3787 | 0.08214 | -0.0309 | 16.7848
14 | 1.379 | 0.08858 | -0.0304 | 15.5678
14.5 | 1.3765 | 0.09543 | -0.0303 | 14.4242

## 6. Re 50k Mach 0.00 (1)
BIGFOIL.COM POLAR EXPORT
goe503
GOE 503 |  |  |  | Cl Max: | 0.9012 | at alpha= | 20 | deg
XFOIL ncrit=9 |  |  |  | L/D Max: | 4.1416 | at alpha= | 12 | deg
Re: | 50000 |  |  | Cd Min: | 0.22715 | at alpha= | 20 | deg
Mach: | 0 |  |  | Cl=0 at alpha= | 1.9665 | deg
|  |  |  | @ Cl=0.1, Cd= | 0.076484
|  |  |  | @ Cl=0.4, Cd= | 0.10511
|  |  |  | @ Cl=0.6, Cd= | 0.14679
alpha (deg) | Cl | Cd | Cm | Cl/Cd
-14 | -0.2266 | 0.17183 | -0.0441 | -1.3187
-13.5 | -0.2369 | 0.16933 | -0.0436 | -1.399
-13 | -0.2237 | 0.1625 | -0.0407 | -1.3766
-12.5 | -0.239 | 0.16124 | -0.0388 | -1.4823
-12 | -0.28 | 0.16436 | -0.0368 | -1.7036
-11.5 | -0.2571 | 0.15427 | -0.0318 | -1.6666
-11 | -0.2749 | 0.15266 | -0.0282 | -1.8007
-10.5 | -0.3156 | 0.15444 | -0.0259 | -2.0435
-10 | -0.3088 | 0.14773 | -0.022 | -2.0903
-9.5 | -0.327 | 0.14582 | -0.0192 | -2.2425
-9 | -0.3747 | 0.14727 | -0.0178 | -2.5443
-8.5 | -0.3341 | 0.13758 | -0.0196 | -2.4284
-8 | -0.3194 | 0.1313 | -0.0273 | -2.4326
-7.5 | -0.3317 | 0.12859 | -0.0321 | -2.5795
-7 | -0.3082 | 0.12132 | -0.0349 | -2.5404
-6.5 | -0.2993 | 0.11526 | -0.0359 | -2.5967
-6 | -0.3591 | 0.1148 | -0.0364 | -3.128
-5.5 | -0.3588 | 0.10942 | -0.0354 | -3.2791
-5 | -0.3505 | 0.10296 | -0.0341 | -3.4042
-4.5 | -0.3392 | 0.09749 | -0.032 | -3.4793
-4 | -0.3551 | 0.09358 | -0.0286 | -3.7946
-3.5 | -0.3559 | 0.08995 | -0.0258 | -3.9566
-1.5 | -0.3214 | 0.0714 | -0.0291 | -4.5014
-1 | -0.2774 | 0.06854 | -0.0307 | -4.0473
-0.5 | -0.2301 | 0.06731 | -0.0322 | -3.4185
0 | -0.1815 | 0.0675 | -0.0335 | -2.6889
0.5 | -0.1338 | 0.06826 | -0.0345 | -1.9602
1 | -0.0867 | 0.06953 | -0.0357 | -1.2469
1.5 | -0.0446 | 0.07085 | -0.0362 | -0.6295
2 | 0.0032 | 0.07257 | -0.0382 | 0.044095
2.5 | 0.0572 | 0.07471 | -0.0419 | 0.76563
3 | 0.1081 | 0.07682 | -0.0449 | 1.4072
3.5 | 0.1939 | 0.08028 | -0.056 | 2.4153
4 | 0.2323 | 0.08394 | -0.0564 | 2.7675
4.5 | 0.2672 | 0.0877 | -0.0564 | 3.0468
5 | 0.3007 | 0.09156 | -0.0563 | 3.2842
6.5 | 0.3903 | 0.10362 | -0.0553 | 3.7666
7 | 0.4176 | 0.10781 | -0.055 | 3.8735
7.5 | 0.4468 | 0.11237 | -0.0549 | 3.9762
8 | 0.4758 | 0.11716 | -0.0549 | 4.0611
8.5 | 0.4921 | 0.12108 | -0.0539 | 4.0643
9 | 0.501 | 0.12431 | -0.0525 | 4.0302
9.5 | 0.5203 | 0.12858 | -0.0521 | 4.0465
10 | 0.5412 | 0.13306 | -0.052 | 4.0673
10.5 | 0.561 | 0.13785 | -0.0521 | 4.0696
11 | 0.581 | 0.14262 | -0.0523 | 4.0738
11.5 | 0.6059 | 0.14808 | -0.0529 | 4.0917
12 | 0.6378 | 0.154 | -0.0539 | 4.1416
12.5 | 0.6433 | 0.15727 | -0.0538 | 4.0904
13 | 0.6548 | 0.1616 | -0.0543 | 4.052
13.5 | 0.696 | 0.16936 | -0.056 | 4.1096
14 | 0.6934 | 0.17118 | -0.0562 | 4.0507
14.5 | 0.713 | 0.17645 | -0.0574 | 4.0408
15 | 0.7347 | 0.1811 | -0.0585 | 4.0569
15.5 | 0.7466 | 0.1855 | -0.0599 | 4.0248
16 | 0.7722 | 0.19078 | -0.0612 | 4.0476
16.5 | 0.7804 | 0.19426 | -0.0628 | 4.0173
17 | 0.8084 | 0.20042 | -0.0643 | 4.0335
17.5 | 0.8149 | 0.20337 | -0.0662 | 4.007
18 | 0.8472 | 0.21097 | -0.0678 | 4.0157
18.5 | 0.8495 | 0.21259 | -0.07 | 3.996
19 | 0.8759 | 0.22001 | -0.0719 | 3.9812
19.5 | 0.8926 | 0.22403 | -0.0738 | 3.9843
20 | 0.9012 | 0.22715 | -0.0763 | 3.9674

## 7. Re 50k Mach 0.10 (1)
BIGFOIL.COM POLAR EXPORT
goe503
GOE 503 |  |  |  | Cl Max: | 0.9048 | at alpha= | 20 | deg
XFOIL ncrit=9 |  |  |  | L/D Max: | 4.1357 | at alpha= | 12 | deg
Re: | 50000 |  |  | Cd Min: | 0.22815 | at alpha= | 20 | deg
Mach: | 0.1 |  |  | Cl=0 at alpha= | 2.0312 | deg
|  |  |  | @ Cl=0.1, Cd= | 0.076837
|  |  |  | @ Cl=0.4, Cd= | 0.1054
|  |  |  | @ Cl=0.6, Cd= | 0.14757
alpha (deg) | Cl | Cd | Cm | Cl/Cd
-14 | -0.2269 | 0.17266 | -0.0443 | -1.3141
-13.5 | -0.2327 | 0.16906 | -0.0434 | -1.3764
-13 | -0.2233 | 0.16312 | -0.0406 | -1.3689
-12.5 | -0.24 | 0.16216 | -0.0388 | -1.48
-12 | -0.2813 | 0.16539 | -0.0367 | -1.7008
-11.5 | -0.257 | 0.15501 | -0.0317 | -1.658
-11 | -0.2754 | 0.15351 | -0.0281 | -1.794
-10.5 | -0.3166 | 0.15544 | -0.0259 | -2.0368
-10 | -0.3076 | 0.14841 | -0.0219 | -2.0726
-9.5 | -0.3272 | 0.14668 | -0.0192 | -2.2307
-9 | -0.3754 | 0.14828 | -0.0179 | -2.5317
-8.5 | -0.3283 | 0.1379 | -0.0211 | -2.3807
-8 | -0.3069 | 0.13109 | -0.0283 | -2.3411
-7.5 | -0.3308 | 0.12949 | -0.0335 | -2.5546
-7 | -0.307 | 0.12216 | -0.0363 | -2.5131
-6.5 | -0.292 | 0.11562 | -0.0374 | -2.5255
-6 | -0.3165 | 0.11185 | -0.0361 | -2.8297
-5.5 | -0.3574 | 0.11026 | -0.0363 | -3.2414
-5 | -0.3493 | 0.10372 | -0.034 | -3.3677
-4.5 | -0.3361 | 0.09821 | -0.0329 | -3.4223
-4 | -0.3534 | 0.09424 | -0.0288 | -3.75
-3 | -0.3598 | 0.08574 | -0.0182 | -4.1964
-1.5 | -0.3216 | 0.07217 | -0.0296 | -4.4561
-1 | -0.279 | 0.06914 | -0.031 | -4.0353
-0.5 | -0.2329 | 0.06772 | -0.0323 | -3.4392
0 | -0.1861 | 0.06774 | -0.0333 | -2.7473
0.5 | -0.1386 | 0.06839 | -0.0343 | -2.0266
1 | -0.0932 | 0.06948 | -0.0352 | -1.3414
1.5 | -0.0509 | 0.07077 | -0.0357 | -0.71923
2 | -0.0035 | 0.07244 | -0.0376 | -0.048316
2.5 | 0.0525 | 0.07476 | -0.0415 | 0.70225
3 | 0.1058 | 0.07709 | -0.0448 | 1.3724
3.5 | 0.1935 | 0.08058 | -0.0562 | 2.4013
4 | 0.2331 | 0.08436 | -0.0567 | 2.7632
4.5 | 0.2689 | 0.0882 | -0.0568 | 3.0488
5.5 | 0.3352 | 0.09621 | -0.0566 | 3.484
6 | 0.3641 | 0.10018 | -0.0561 | 3.6345
6.5 | 0.3935 | 0.10439 | -0.0558 | 3.7695
7.5 | 0.4509 | 0.11332 | -0.0555 | 3.979
8 | 0.4739 | 0.11763 | -0.0549 | 4.0287
8.5 | 0.4821 | 0.12071 | -0.0531 | 3.9939
9 | 0.4984 | 0.12451 | -0.0523 | 4.0029
9.5 | 0.5197 | 0.12894 | -0.0521 | 4.0306
10 | 0.5417 | 0.13352 | -0.0521 | 4.0571
10.5 | 0.561 | 0.13829 | -0.0522 | 4.0567
11 | 0.5808 | 0.14303 | -0.0524 | 4.0607
11.5 | 0.6029 | 0.14826 | -0.0529 | 4.0665
12 | 0.641 | 0.15499 | -0.0543 | 4.1358
13 | 0.6555 | 0.16212 | -0.0545 | 4.0433
14 | 0.695 | 0.1718 | -0.0564 | 4.0454
14.5 | 0.713 | 0.17685 | -0.0576 | 4.0317
15 | 0.7366 | 0.1818 | -0.0588 | 4.0517
15.5 | 0.7477 | 0.18603 | -0.0602 | 4.0192
16 | 0.7745 | 0.19155 | -0.0615 | 4.0433
16.5 | 0.7821 | 0.19488 | -0.0631 | 4.0132
17 | 0.8108 | 0.20121 | -0.0647 | 4.0296
17.5 | 0.817 | 0.20404 | -0.0665 | 4.0041
18 | 0.85 | 0.21189 | -0.0682 | 4.0115
18.5 | 0.8521 | 0.21335 | -0.0704 | 3.9939
19 | 0.8769 | 0.22043 | -0.0723 | 3.9781
19.5 | 0.8963 | 0.22519 | -0.0743 | 3.9802
20 | 0.9048 | 0.22815 | -0.0767 | 3.9658

## 8. Re 50k Mach 0.25 (1)
BIGFOIL.COM POLAR EXPORT
goe503
GOE 503 |  |  |  | Cl Max: | 0.8863 | at alpha= | 19 | deg
XFOIL ncrit=9 |  |  |  | L/D Max: | 4.0598 | at alpha= | 12.5 | deg
Re: | 50000 |  |  | Cd Min: | 0.22359 | at alpha= | 19 | deg
Mach: | 0.25 |  |  | Cl=0 at alpha= | 2.1176 | deg
|  |  |  | @ Cl=0.1, Cd= | 0.079972
|  |  |  | @ Cl=0.4, Cd= | 0.10946
|  |  |  | @ Cl=0.6, Cd= | 0.15002
alpha (deg) | Cl | Cd | Cm | Cl/Cd
-8 | -0.2728 | 0.13279 | -0.0348 | -2.0544
-7.5 | -0.2567 | 0.12664 | -0.0388 | -2.027
-7 | -0.3033 | 0.1267 | -0.0403 | -2.3938
-6.5 | -0.2812 | 0.1194 | -0.041 | -2.3551
-6 | -0.2825 | 0.11432 | -0.0394 | -2.4711
-5.5 | -0.2948 | 0.10998 | -0.0374 | -2.6805
-5 | -0.3036 | 0.1054 | -0.0368 | -2.8805
-4.5 | -0.3274 | 0.10191 | -0.0326 | -3.2126
-4 | -0.3364 | 0.09733 | -0.0297 | -3.4563
-3.5 | -0.3431 | 0.09307 | -0.0248 | -3.6865
-3 | -0.346 | 0.08856 | -0.0192 | -3.907
-2 | -0.2478 | 0.0758 | -0.0466 | -3.2691
0 | -0.1969 | 0.07007 | -0.0347 | -2.81
0.5 | -0.1546 | 0.07001 | -0.0348 | -2.2083
1 | -0.1092 | 0.0708 | -0.0353 | -1.5424
1.5 | -0.0637 | 0.07205 | -0.0362 | -0.88411
2 | -0.0152 | 0.07392 | -0.0376 | -0.20563
4 | 0.2433 | 0.0875 | -0.0594 | 2.7806
4.5 | 0.2716 | 0.09089 | -0.0583 | 2.9882
5 | 0.299 | 0.09438 | -0.0574 | 3.168
5.5 | 0.3217 | 0.09763 | -0.056 | 3.2951
6 | 0.3502 | 0.10164 | -0.0555 | 3.4455
6.5 | 0.3747 | 0.1054 | -0.0546 | 3.555
7 | 0.4 | 0.10946 | -0.054 | 3.6543
7.5 | 0.4246 | 0.11357 | -0.0535 | 3.7387
8 | 0.4498 | 0.11785 | -0.0532 | 3.8167
8.5 | 0.4756 | 0.12236 | -0.053 | 3.8869
9 | 0.5031 | 0.12713 | -0.0531 | 3.9574
9.5 | 0.5285 | 0.13201 | -0.0532 | 4.0035
10.5 | 0.5685 | 0.14136 | -0.0532 | 4.0216
11 | 0.5878 | 0.14602 | -0.0533 | 4.0255
11.5 | 0.6017 | 0.15058 | -0.0536 | 3.9959
12 | 0.6289 | 0.15662 | -0.0546 | 4.0155
12.5 | 0.6594 | 0.16242 | -0.0555 | 4.0598
13 | 0.6616 | 0.16514 | -0.0557 | 4.0063
13.5 | 0.6904 | 0.17185 | -0.0571 | 4.0175
14 | 0.7049 | 0.17536 | -0.0579 | 4.0197
14.5 | 0.7174 | 0.17957 | -0.059 | 3.9951
15.5 | 0.7551 | 0.18911 | -0.0618 | 3.9929
16 | 0.7875 | 0.19593 | -0.0633 | 4.0193
16.5 | 0.7924 | 0.1984 | -0.065 | 3.994
17 | 0.8242 | 0.20569 | -0.0667 | 4.007
17.5 | 0.8294 | 0.20787 | -0.0686 | 3.99
18 | 0.8656 | 0.21719 | -0.0704 | 3.9855
18.5 | 0.8669 | 0.2177 | -0.0727 | 3.9821
19 | 0.8863 | 0.22359 | -0.0749 | 3.964

## 9. Re 50k Mach 0.50 (1)
BIGFOIL.COM POLAR EXPORT
goe503
GOE 503 |  |  |  | Cl Max: | 0.9985 | at alpha= | 20 | deg
XFOIL ncrit=9 |  |  |  | L/D Max: | 3.9238 | at alpha= | 17.5 | deg
Re: | 50000 |  |  | Cd Min: | 0.25832 | at alpha= | 20 | deg
Mach: | 0.5 |  |  | Cl=0 at alpha= | 2.5358 | deg
|  |  |  | @ Cl=0.1, Cd= | 0.089388
|  |  |  | @ Cl=0.4, Cd= | 0.11938
|  |  |  | @ Cl=0.6, Cd= | 0.15861
alpha (deg) | Cl | Cd | Cm | Cl/Cd
-6.5 | -0.1847 | 0.1294 | -0.0562 | -1.4274
-6 | -0.1808 | 0.12431 | -0.0558 | -1.4544
-5.5 | -0.1944 | 0.12056 | -0.0509 | -1.6125
-5 | -0.2202 | 0.11764 | -0.045 | -1.8718
-4.5 | -0.2518 | 0.11479 | -0.0404 | -2.1936
-4 | -0.2929 | 0.11238 | -0.0339 | -2.6063
-3 | -0.3187 | 0.10335 | -0.0202 | -3.0837
-2.5 | -0.3224 | 0.09831 | -0.0085 | -3.2794
-1.5 | -0.3809 | 0.09381 | -0.0291 | -4.0603
-1 | -0.3424 | 0.08769 | -0.0326 | -3.9047
-0.5 | -0.3009 | 0.08394 | -0.0351 | -3.5847
0.5 | -0.1975 | 0.08065 | -0.0397 | -2.4489
1 | -0.1455 | 0.08073 | -0.0408 | -1.8023
1.5 | -0.0973 | 0.08139 | -0.0411 | -1.1955
2 | -0.0489 | 0.08263 | -0.0416 | -0.59179
2.5 | -0.0039 | 0.08423 | -0.0417 | -0.046302
3 | 0.0505 | 0.0867 | -0.0443 | 0.58247
3.5 | 0.1074 | 0.08979 | -0.0478 | 1.1961
4 | 0.159 | 0.09285 | -0.0503 | 1.7124
4.5 | 0.2309 | 0.0965 | -0.0584 | 2.3927
5 | 0.2682 | 0.10067 | -0.0582 | 2.6642
5.5 | 0.3009 | 0.10495 | -0.0577 | 2.8671
6 | 0.3323 | 0.10922 | -0.0571 | 3.0425
6.5 | 0.3626 | 0.11363 | -0.0566 | 3.1911
7 | 0.3921 | 0.11817 | -0.0562 | 3.3181
7.5 | 0.4238 | 0.12303 | -0.0561 | 3.4447
8 | 0.4545 | 0.1281 | -0.0562 | 3.548
10 | 0.5566 | 0.14811 | -0.0566 | 3.758
10.5 | 0.5757 | 0.1526 | -0.0568 | 3.7726
11 | 0.5941 | 0.15742 | -0.0574 | 3.774
11.5 | 0.6314 | 0.16495 | -0.0589 | 3.8278
12 | 0.6497 | 0.16887 | -0.0595 | 3.8473
12.5 | 0.664 | 0.17309 | -0.0604 | 3.8362
13.5 | 0.71 | 0.18363 | -0.0631 | 3.8665
14 | 0.7497 | 0.19246 | -0.065 | 3.8954
14.5 | 0.7568 | 0.19424 | -0.0663 | 3.8962
15.5 | 0.8022 | 0.20499 | -0.07 | 3.9134
16 | 0.8438 | 0.21573 | -0.0721 | 3.9114
16.5 | 0.8472 | 0.21603 | -0.0742 | 3.9217
17.5 | 0.892 | 0.22733 | -0.0789 | 3.9238
18 | 0.925 | 0.23707 | -0.0813 | 3.9018
18.5 | 0.9387 | 0.2398 | -0.084 | 3.9145
19 | 0.9567 | 0.24523 | -0.0869 | 3.9012
19.5 | 0.9789 | 0.2521 | -0.0898 | 3.883
20 | 0.9985 | 0.25832 | -0.0929 | 3.8654

## 10. Re 100k Mach 0.00 (1)
BIGFOIL.COM POLAR EXPORT
goe503
GOE 503 |  |  |  | Cl Max: | 0.9977 | at alpha= | 6 | deg
XFOIL ncrit=9 |  |  |  | L/D Max: | 31.9784 | at alpha= | 2.5 | deg
Re: | 100000 |  |  | Cd Min: | 0.22297 | at alpha= | -20 | deg
Mach: | 0 |  |  | Cl=0 at alpha= | -5.0077 | deg
|  |  |  | @ Cl=0.1, Cd= | 0.033286
|  |  |  | @ Cl=0.4, Cd= | 0.028967
|  |  |  | @ Cl=0.6, Cd= | 0.029127
alpha (deg) | Cl | Cd | Cm | Cl/Cd
-20 | -0.3238 | 0.22297 | -0.0355 | -1.4522
-19 | -0.2989 | 0.21199 | -0.0386 | -1.41
-18.5 | -0.2858 | 0.20699 | -0.0396 | -1.3807
-18 | -0.275 | 0.20229 | -0.041 | -1.3594
-17.5 | -0.275 | 0.20044 | -0.0439 | -1.372
-17 | -0.2607 | 0.19293 | -0.0438 | -1.3513
-16.5 | -0.2484 | 0.18768 | -0.0436 | -1.3235
-16 | -0.2409 | 0.18309 | -0.0439 | -1.3157
-15.5 | -0.2417 | 0.18001 | -0.0451 | -1.3427
-15 | -0.2599 | 0.17981 | -0.0469 | -1.4454
-14.5 | -0.2313 | 0.16938 | -0.0435 | -1.3656
-14 | -0.2283 | 0.16528 | -0.0421 | -1.3813
-13.5 | -0.2378 | 0.16267 | -0.0413 | -1.4619
-13 | -0.2729 | 0.16388 | -0.0409 | -1.6652
-12.5 | -0.2579 | 0.15595 | -0.0353 | -1.6537
-12 | -0.2659 | 0.15346 | -0.0319 | -1.7327
-11.5 | -0.2402 | 0.14654 | -0.0446 | -1.6391
-11 | -0.2021 | 0.1363 | -0.0529 | -1.4828
-10.5 | -0.1597 | 0.12817 | -0.0617 | -1.246
-10 | -0.1403 | 0.12004 | -0.0715 | -1.1688
-9.5 | -0.1005 | 0.11227 | -0.077 | -0.89516
-9 | -0.1197 | 0.10717 | -0.0925 | -1.1169
-8.5 | -0.0548 | 0.09778 | -0.091 | -0.56044
-8 | -0.0457 | 0.09035 | -0.0977 | -0.50581
-7.5 | -0.0437 | 0.08465 | -0.1032 | -0.51624
-7 | -0.0178 | 0.07754 | -0.1047 | -0.22956
-6.5 | -0.0115 | 0.07077 | -0.1082 | -0.1625
-6 | -0.0583 | 0.06098 | -0.1066 | -0.95605
-5.5 | -0.0576 | 0.05156 | -0.1046 | -1.1171
-5 | 0.0009 | 0.04387 | -0.1088 | 0.020515
-4.5 | 0.0168 | 0.03768 | -0.1038 | 0.44586
-4 | 0.0579 | 0.03618 | -0.1015 | 1.6003
-3.5 | 0.0931 | 0.03346 | -0.098 | 2.7824
-3 | 0.1356 | 0.03239 | -0.0955 | 4.1865
-2.5 | 0.2273 | 0.02999 | -0.1012 | 7.5792
-1 | 0.3387 | 0.02988 | -0.0915 | 11.3353
-0.5 | 0.4179 | 0.0287 | -0.095 | 14.561
1 | 0.577 | 0.02831 | -0.094 | 20.3815
1.5 | 0.5848 | 0.0292 | -0.0865 | 20.0274
2.5 | 0.8874 | 0.02775 | -0.1222 | 31.9784
3 | 0.8816 | 0.02964 | -0.112 | 29.7436
3.5 | 0.8688 | 0.03192 | -0.101 | 27.218
4 | 0.9544 | 0.03112 | -0.1054 | 30.6684
4.5 | 0.8605 | 0.03634 | -0.0828 | 23.6791
5 | 0.8428 | 0.04014 | -0.0737 | 20.9965
6 | 0.9977 | 0.03784 | -0.0779 | 26.3663
7 | 0.9479 | 0.04728 | -0.0605 | 20.0486

## 11. Re 100k Mach 0.10 (1)
BIGFOIL.COM POLAR EXPORT
goe503
GOE 503 |  |  |  | Cl Max: | 0.916 | at alpha= | 4.5 | deg
XFOIL ncrit=9 |  |  |  | L/D Max: | 32.2214 | at alpha= | 2.5 | deg
Re: | 100000 |  |  | Cd Min: | 0.2238 | at alpha= | -20 | deg
Mach: | 0.1 |  |  | Cl=0 at alpha= | -4.4378 | deg
|  |  |  | @ Cl=0.1, Cd= | 0.035067
|  |  |  | @ Cl=0.4, Cd= | 0.029166
|  |  |  | @ Cl=0.6, Cd= | 0.028862
alpha (deg) | Cl | Cd | Cm | Cl/Cd
-20 | -0.3244 | 0.2238 | -0.0358 | -1.4495
-19 | -0.2984 | 0.21252 | -0.0387 | -1.4041
-18.5 | -0.2854 | 0.20754 | -0.0398 | -1.3752
-18 | -0.2746 | 0.20284 | -0.0411 | -1.3538
-17.5 | -0.2754 | 0.2013 | -0.0441 | -1.3681
-17 | -0.2596 | 0.19334 | -0.0438 | -1.3427
-16.5 | -0.2476 | 0.18819 | -0.0437 | -1.3157
-16 | -0.2403 | 0.18362 | -0.044 | -1.3087
-15.5 | -0.2419 | 0.18078 | -0.0453 | -1.3381
-15 | -0.2523 | 0.17855 | -0.0465 | -1.413
-14.5 | -0.2302 | 0.16991 | -0.0435 | -1.3548
-14 | -0.2275 | 0.16586 | -0.0421 | -1.3716
-13.5 | -0.2382 | 0.16345 | -0.0413 | -1.4573
-13 | -0.2734 | 0.16477 | -0.0408 | -1.6593
-12.5 | -0.2579 | 0.15674 | -0.035 | -1.6454
-12 | -0.2594 | 0.15348 | -0.0332 | -1.6901
-11.5 | -0.2379 | 0.14715 | -0.0465 | -1.6167
-11 | -0.1945 | 0.1363 | -0.0538 | -1.427
-10.5 | -0.1568 | 0.12855 | -0.0625 | -1.2198
-10 | -0.1301 | 0.1199 | -0.0724 | -1.0851
-9.5 | -0.0938 | 0.11232 | -0.0786 | -0.83511
-9 | -0.1 | 0.10597 | -0.0912 | -0.94366
-8.5 | -0.0496 | 0.09796 | -0.0927 | -0.50633
-8 | -0.0336 | 0.09033 | -0.0986 | -0.37197
-7.5 | -0.0406 | 0.0848 | -0.1057 | -0.47877
-7 | -0.009 | 0.07758 | -0.1064 | -0.11601
-6.5 | 0.001 | 0.07089 | -0.1094 | 0.014106
-6 | -0.051 | 0.06091 | -0.1077 | -0.8373
-5.5 | -0.0504 | 0.05228 | -0.1059 | -0.96404
-5 | 0.0093 | 0.04426 | -0.1106 | 0.21012
-4.5 | -0.0091 | 0.04076 | -0.0997 | -0.22326
-4 | 0.064 | 0.03643 | -0.103 | 1.7568
-2.5 | 0.2328 | 0.03004 | -0.1025 | 7.7497
-2 | 0.2664 | 0.02989 | -0.0985 | 8.9127
-1.5 | 0.298 | 0.03007 | -0.0943 | 9.9102
-1 | 0.3257 | 0.03048 | -0.0896 | 10.6857
-0.5 | 0.4235 | 0.02875 | -0.096 | 14.7304
0 | 0.4451 | 0.02952 | -0.0904 | 15.0779
1 | 0.557 | 0.02926 | -0.0906 | 19.0362
1.5 | 0.8022 | 0.02699 | -0.1268 | 29.7221
2 | 0.8092 | 0.02853 | -0.1185 | 28.3631
2.5 | 0.8964 | 0.02782 | -0.1234 | 32.2214
3 | 0.8868 | 0.02978 | -0.1124 | 29.7784
3.5 | 0.8692 | 0.0322 | -0.1006 | 26.9938
4.5 | 0.916 | 0.03455 | -0.0901 | 26.5123
5 | 0.8729 | 0.03884 | -0.0766 | 22.4743

## 12. Re 100k Mach 0.25 (1)
BIGFOIL.COM POLAR EXPORT
goe503
GOE 503 |  |  |  | Cl Max: | 0.3547 | at alpha= | -0.5 | deg
XFOIL ncrit=9 |  |  |  | L/D Max: | 11.0155 | at alpha= | -0.5 | deg
Re: | 100000 |  |  | Cd Min: | 0.22891 | at alpha= | -20 | deg
Mach: | 0.25 |  |  | Cl=0 at alpha= | -4.7821 | deg
|  |  |  | @ Cl=0.1, Cd= | 0.035902
|  |  |  | @ Cl=0.4, Cd= | 0.0322
|  |  |  | @ Cl=0.6, Cd= | 0.0322
alpha (deg) | Cl | Cd | Cm | Cl/Cd
-20 | -0.3283 | 0.22891 | -0.0373 | -1.4342
-19.5 | -0.3136 | 0.2221 | -0.0387 | -1.412
-19 | -0.2968 | 0.21563 | -0.0393 | -1.3764
-18.5 | -0.284 | 0.21066 | -0.0406 | -1.3481
-18 | -0.2735 | 0.20606 | -0.0422 | -1.3273
-17.5 | -0.2783 | 0.20622 | -0.0456 | -1.3495
-17 | -0.2547 | 0.19592 | -0.0443 | -1.3
-16.5 | -0.2441 | 0.19106 | -0.0444 | -1.2776
-16 | -0.2377 | 0.18665 | -0.0449 | -1.2735
-15.5 | -0.2442 | 0.18529 | -0.0466 | -1.3179
-15 | -0.2357 | 0.17843 | -0.0457 | -1.321
-14.5 | -0.2254 | 0.17289 | -0.0436 | -1.3037
-14 | -0.2247 | 0.16908 | -0.0421 | -1.329
-13.5 | -0.2415 | 0.16796 | -0.0414 | -1.4378
-13 | -0.2772 | 0.16977 | -0.0399 | -1.6328
-12.5 | -0.2594 | 0.16117 | -0.0333 | -1.6095
-12 | -0.2272 | 0.15379 | -0.0407 | -1.4773
-11.5 | -0.2233 | 0.15021 | -0.0559 | -1.4866
-11 | -0.1553 | 0.1364 | -0.0602 | -1.1386
-10.5 | -0.1406 | 0.13102 | -0.0717 | -1.0731
-10 | -0.0947 | 0.12057 | -0.0766 | -0.78544
-9.5 | -0.0732 | 0.1141 | -0.0849 | -0.64154
-9 | -0.0473 | 0.10574 | -0.0916 | -0.44732
-8.5 | -0.0334 | 0.10017 | -0.099 | -0.33343
-8 | 0.0217 | 0.0901 | -0.1056 | 0.24084
-7.5 | 0.0261 | 0.08333 | -0.113 | 0.31321
-7 | 0.0173 | 0.07957 | -0.1106 | 0.21742
-6.5 | 0.0303 | 0.07306 | -0.1119 | 0.41473
-5.5 | 0.0325 | 0.0627 | -0.1114 | 0.51834
-5 | -0.0156 | 0.04571 | -0.1098 | -0.34128
-4.5 | 0.0202 | 0.04389 | -0.1066 | 0.46024
-4 | 0.0385 | 0.0398 | -0.1015 | 0.96734
-3 | 0.1035 | 0.03568 | -0.0935 | 2.9008
-2.5 | 0.1903 | 0.03287 | -0.0977 | 5.7895
-2 | 0.2137 | 0.03288 | -0.0918 | 6.4994
-1.5 | 0.2332 | 0.03336 | -0.0857 | 6.9904
-1 | 0.2549 | 0.0342 | -0.0802 | 7.4532
-0.5 | 0.3547 | 0.0322 | -0.0858 | 11.0155

## 13. Re 100k Mach 0.50 (1)
BIGFOIL.COM POLAR EXPORT
goe503
GOE 503 |  |  |  | Cl Max: | 0.1852 | at alpha= | -7 | deg
XFOIL ncrit=9 |  |  |  | L/D Max: | 2.2583 | at alpha= | -7 | deg
Re: | 100000 |  |  | Cd Min: | 0.24395 | at alpha= | -20 | deg
Mach: | 0.5 |  |  | Cl=0 at alpha= | -2.8066 | deg
|  |  |  | @ Cl=0.1, Cd= | 0.05015
|  |  |  | @ Cl=0.4, Cd= | 0.05015
|  |  |  | @ Cl=0.6, Cd= | 0.05015
alpha (deg) | Cl | Cd | Cm | Cl/Cd
-20 | -0.3305 | 0.24395 | -0.0393 | -1.3548
-19.5 | -0.3139 | 0.23796 | -0.0411 | -1.3191
-19 | -0.2989 | 0.23233 | -0.043 | -1.2865
-18.5 | -0.2884 | 0.22847 | -0.0455 | -1.2623
-17.5 | -0.2596 | 0.2156 | -0.047 | -1.2041
-17 | -0.2475 | 0.21033 | -0.0475 | -1.1767
-16.5 | -0.2407 | 0.2063 | -0.0484 | -1.1667
-16 | -0.2473 | 0.20634 | -0.0499 | -1.1985
-15.5 | -0.2284 | 0.19637 | -0.0477 | -1.1631
-15 | -0.2221 | 0.19146 | -0.0458 | -1.16
-14.5 | -0.2236 | 0.18804 | -0.0437 | -1.1891
-14 | -0.2373 | 0.18695 | -0.0413 | -1.2693
-13 | -0.195 | 0.17339 | -0.049 | -1.1246
-12.5 | -0.1587 | 0.16635 | -0.0616 | -0.95401
-12 | -0.1188 | 0.15663 | -0.0716 | -0.75848
-11.5 | -0.0703 | 0.1468 | -0.0792 | -0.47888
-11 | -0.0616 | 0.14344 | -0.0899 | -0.42945
-10.5 | 0.0022 | 0.1303 | -0.096 | 0.016884
-10 | 0.0243 | 0.12446 | -0.1058 | 0.19524
-9.5 | 0.064 | 0.11488 | -0.1107 | 0.5571
-9 | 0.0834 | 0.10943 | -0.1175 | 0.76213
-8.5 | 0.1219 | 0.10053 | -0.122 | 1.2126
-8 | 0.1235 | 0.09653 | -0.1288 | 1.2794
-7.5 | 0.1703 | 0.08794 | -0.1311 | 1.9365
-7 | 0.1852 | 0.08201 | -0.1333 | 2.2583
-6.5 | 0.1472 | 0.07991 | -0.1331 | 1.8421
-6 | 0.0898 | 0.07944 | -0.1246 | 1.1304
-5.5 | 0.0696 | 0.06983 | -0.1223 | 0.99671
-5 | 0.0489 | 0.06667 | -0.1142 | 0.73346
-4.5 | 0.0268 | 0.06461 | -0.1051 | 0.4148
-4 | 0.0022 | 0.06202 | -0.0974 | 0.035472
-3.5 | -0.0161 | 0.05968 | -0.0906 | -0.26977
-3 | -0.0215 | 0.05617 | -0.0856 | -0.38277
-2.5 | 0.0341 | 0.05134 | -0.0849 | 0.6642
-2 | 0.0376 | 0.05015 | -0.0786 | 0.74975

## 14. Re 250k Mach 0.00 (1)
BIGFOIL.COM POLAR EXPORT
goe503
GOE 503 |  |  |  | Cl Max: | 1.4976 | at alpha= | 13.5 | deg
XFOIL ncrit=9 |  |  |  | L/D Max: | 76.4933 | at alpha= | 5.5 | deg
Re: | 250000 |  |  | Cd Min: | 0.21924 | at alpha= | -20 | deg
Mach: | 0 |  |  | Cl=0 at alpha= | -6.3737 | deg
|  |  |  | @ Cl=0.1, Cd= | 0.017099
|  |  |  | @ Cl=0.4, Cd= | 0.014713
|  |  |  | @ Cl=0.6, Cd= | 0.01438
alpha (deg) | Cl | Cd | Cm | Cl/Cd
-20 | -0.3249 | 0.21924 | -0.0331 | -1.4819
-19.5 | -0.3134 | 0.21411 | -0.035 | -1.4637
-19 | -0.3085 | 0.20878 | -0.038 | -1.4776
-18.5 | -0.2929 | 0.20363 | -0.0379 | -1.4384
-18 | -0.2818 | 0.19913 | -0.0387 | -1.4152
-17.5 | -0.2731 | 0.19416 | -0.0397 | -1.4066
-17 | -0.2799 | 0.18979 | -0.043 | -1.4748
-16.5 | -0.2622 | 0.18364 | -0.0413 | -1.4278
-16 | -0.2535 | 0.17939 | -0.0406 | -1.4131
-15.5 | -0.2487 | 0.17499 | -0.0403 | -1.4212
-15 | -0.2615 | 0.1706 | -0.0422 | -1.5328
-14.5 | -0.2554 | 0.16497 | -0.0402 | -1.5482
-14 | -0.2401 | 0.15998 | -0.0408 | -1.5008
-13.5 | -0.2103 | 0.1515 | -0.0508 | -1.3881
-13 | -0.1892 | 0.14186 | -0.06 | -1.3337
-12.5 | -0.1455 | 0.13421 | -0.0659 | -1.0841
-12 | -0.116 | 0.12619 | -0.0734 | -0.91925
-11 | -0.0612 | 0.10912 | -0.0889 | -0.56085
-10.5 | -0.0458 | 0.09972 | -0.1013 | -0.45929
-10 | -0.0453 | 0.0828 | -0.111 | -0.5471
-9.5 | 0.0076 | 0.08075 | -0.1153 | 0.094118
-9 | -0.2499 | 0.02396 | -0.1389 | -10.4299
-8.5 | -0.2032 | 0.02246 | -0.1378 | -9.0472
-8 | -0.1572 | 0.02078 | -0.1365 | -7.565
-7.5 | -0.1105 | 0.01938 | -0.135 | -5.7018
-7 | -0.0623 | 0.01861 | -0.1336 | -3.3477
-6.5 | -0.0124 | 0.01824 | -0.1324 | -0.67982
-6 | 0.0367 | 0.01771 | -0.1312 | 2.0723
-5.5 | 0.0853 | 0.01727 | -0.1298 | 4.9392
-5 | 0.1343 | 0.0167 | -0.1283 | 8.0419
-4.5 | 0.1838 | 0.01605 | -0.127 | 11.4517
-4 | 0.2332 | 0.0154 | -0.1256 | 15.1429
-3.5 | 0.2823 | 0.01499 | -0.1241 | 18.8326
-3 | 0.3316 | 0.01481 | -0.1226 | 22.3903
-2.5 | 0.3825 | 0.01474 | -0.1215 | 25.9498
-2 | 0.4288 | 0.01467 | -0.1195 | 29.2297
-1.5 | 0.4747 | 0.01452 | -0.1175 | 32.6928
-1 | 0.5219 | 0.01449 | -0.1157 | 36.0179
-0.5 | 0.5717 | 0.01445 | -0.1146 | 39.564
0 | 0.6162 | 0.01434 | -0.1123 | 42.9707
0.5 | 0.6612 | 0.01434 | -0.1102 | 46.1088
1 | 0.7089 | 0.01431 | -0.1087 | 49.5388
1.5 | 0.7501 | 0.0142 | -0.1059 | 52.8239
2 | 0.9445 | 0.01388 | -0.1349 | 68.0476
2.5 | 1.0372 | 0.01421 | -0.1433 | 72.9909
3 | 1.0781 | 0.01451 | -0.1407 | 74.3005
3.5 | 1.1081 | 0.01482 | -0.1359 | 74.7706
4 | 1.1467 | 0.01519 | -0.1329 | 75.4905
4.5 | 1.1781 | 0.01553 | -0.1284 | 75.8596
5 | 1.2099 | 0.01595 | -0.1241 | 75.8558
5.5 | 1.2499 | 0.01634 | -0.1214 | 76.4933
6 | 1.267 | 0.01669 | -0.1141 | 75.9137
6.5 | 1.289 | 0.01707 | -0.1078 | 75.5126
7 | 1.3226 | 0.01748 | -0.1039 | 75.6636
7.5 | 1.3317 | 0.01788 | -0.0952 | 74.4799
8 | 1.357 | 0.01842 | -0.09 | 73.6699
8.5 | 1.3876 | 0.01896 | -0.086 | 73.1857
9 | 1.4045 | 0.01971 | -0.0798 | 71.2582
9.5 | 1.427 | 0.02052 | -0.0749 | 69.5419
10 | 1.4427 | 0.02146 | -0.0692 | 67.2274
10.5 | 1.457 | 0.02266 | -0.0637 | 64.2983
11 | 1.469 | 0.02416 | -0.0584 | 60.803
11.5 | 1.4823 | 0.02591 | -0.0539 | 57.2096
12 | 1.4874 | 0.02826 | -0.049 | 52.6327
12.5 | 1.4936 | 0.03094 | -0.0449 | 48.2741
13 | 1.4969 | 0.03416 | -0.0412 | 43.8203
13.5 | 1.4976 | 0.03792 | -0.038 | 39.4937
14 | 1.4914 | 0.04256 | -0.035 | 35.0423
14.5 | 1.4839 | 0.04768 | -0.0325 | 31.1221
15 | 1.4695 | 0.0539 | -0.0305 | 27.2635
15.5 | 1.4443 | 0.06165 | -0.0288 | 23.4274
16 | 1.4163 | 0.07016 | -0.0278 | 20.1867
17 | 1.329 | 0.0923 | -0.0279 | 14.3987
17.5 | 1.2816 | 0.10461 | -0.0291 | 12.2512
18 | 1.2534 | 0.11487 | -0.0308 | 10.9115
18.5 | 1.2353 | 0.12406 | -0.0329 | 9.9573

## 15. Re 250k Mach 0.10 (1)
BIGFOIL.COM POLAR EXPORT
goe503
GOE 503 |  |  |  | Cl Max: | 1.4932 | at alpha= | 13 | deg
XFOIL ncrit=9 |  |  |  | L/D Max: | 75.6788 | at alpha= | 5.5 | deg
Re: | 250000 |  |  | Cd Min: | 0.21984 | at alpha= | -20 | deg
Mach: | 0.1 |  |  | Cl=0 at alpha= | -6.3849 | deg
|  |  |  | @ Cl=0.1, Cd= | 0.017268
|  |  |  | @ Cl=0.4, Cd= | 0.014785
|  |  |  | @ Cl=0.6, Cd= | 0.014474
alpha (deg) | Cl | Cd | Cm | Cl/Cd
-20 | -0.3248 | 0.21984 | -0.0332 | -1.4774
-19.5 | -0.3133 | 0.21467 | -0.0351 | -1.4594
-19 | -0.3079 | 0.20933 | -0.0381 | -1.4709
-18.5 | -0.2924 | 0.20421 | -0.038 | -1.4319
-18 | -0.2813 | 0.19968 | -0.0388 | -1.4088
-17.5 | -0.2727 | 0.19467 | -0.0398 | -1.4008
-17 | -0.278 | 0.19018 | -0.043 | -1.4618
-16.5 | -0.2612 | 0.18421 | -0.0414 | -1.4179
-16 | -0.2527 | 0.17995 | -0.0407 | -1.4043
-15.5 | -0.2479 | 0.17554 | -0.0404 | -1.4122
-15 | -0.261 | 0.17124 | -0.0423 | -1.5242
-14.5 | -0.2542 | 0.1656 | -0.0401 | -1.535
-14 | -0.235 | 0.16014 | -0.0418 | -1.4675
-13.5 | -0.2079 | 0.15164 | -0.0526 | -1.371
-13 | -0.1825 | 0.14202 | -0.0608 | -1.285
-12.5 | -0.1394 | 0.13434 | -0.0671 | -1.0377
-12 | -0.1108 | 0.12625 | -0.0746 | -0.87762
-11.5 | -0.1043 | 0.11542 | -0.0889 | -0.90366
-11 | -0.0546 | 0.1093 | -0.09 | -0.49954
-10.5 | -0.0417 | 0.10003 | -0.102 | -0.41687
-10 | -0.0383 | 0.083 | -0.1122 | -0.46145
-9.5 | -0.2723 | 0.02965 | -0.143 | -9.1838
-9 | -0.2468 | 0.025 | -0.1405 | -9.872
-8.5 | -0.2009 | 0.02306 | -0.1396 | -8.7121
-8 | -0.156 | 0.02115 | -0.1381 | -7.3759
-7.5 | -0.1094 | 0.01961 | -0.1365 | -5.5788
-7 | -0.0608 | 0.01887 | -0.135 | -3.222
-6.5 | -0.0113 | 0.01834 | -0.1337 | -0.61614
-6 | 0.0378 | 0.01784 | -0.1323 | 2.1188
-5.5 | 0.0864 | 0.01738 | -0.1308 | 4.9712
-5 | 0.1352 | 0.01698 | -0.1291 | 7.9623
-4.5 | 0.1844 | 0.01617 | -0.1277 | 11.4038
-4 | 0.2337 | 0.0155 | -0.1261 | 15.0774
-3.5 | 0.2827 | 0.01508 | -0.1245 | 18.7467
-3 | 0.3315 | 0.01488 | -0.1229 | 22.2782
-2.5 | 0.3815 | 0.0148 | -0.1215 | 25.777
-2 | 0.4317 | 0.01476 | -0.1202 | 29.248
-1.5 | 0.4767 | 0.01461 | -0.1179 | 32.6283
-1 | 0.5232 | 0.01456 | -0.116 | 35.9341
-0.5 | 0.572 | 0.01455 | -0.1145 | 39.3127
0 | 0.6197 | 0.01442 | -0.1128 | 42.975
0.5 | 0.6633 | 0.01441 | -0.1104 | 46.0305
1 | 0.7098 | 0.0144 | -0.1085 | 49.2917
1.5 | 0.7546 | 0.01431 | -0.1064 | 52.7324
2.5 | 1.0401 | 0.01432 | -0.1432 | 72.6327
3 | 1.0815 | 0.01464 | -0.1407 | 73.873
3.5 | 1.1119 | 0.01494 | -0.1359 | 74.4244
4 | 1.1475 | 0.01532 | -0.1322 | 74.9021
4.5 | 1.1835 | 0.01567 | -0.1286 | 75.5265
5 | 1.2115 | 0.01609 | -0.1234 | 75.2952
5.5 | 1.2487 | 0.0165 | -0.12 | 75.6788
6 | 1.2703 | 0.01685 | -0.1135 | 75.3887
6.5 | 1.2876 | 0.01722 | -0.1062 | 74.7735
7 | 1.3158 | 0.01763 | -0.1011 | 74.6341
7.5 | 1.3333 | 0.01806 | -0.0941 | 73.8261
8 | 1.3556 | 0.01864 | -0.0883 | 72.7253
8.5 | 1.3877 | 0.01923 | -0.0846 | 72.1633
9 | 1.4059 | 0.01998 | -0.0786 | 70.3654
9.5 | 1.4263 | 0.02087 | -0.0733 | 68.3421
10 | 1.4415 | 0.02189 | -0.0675 | 65.852
10.5 | 1.4552 | 0.02318 | -0.062 | 62.7783
11 | 1.4666 | 0.02479 | -0.0568 | 59.161
11.5 | 1.4793 | 0.02665 | -0.0523 | 55.5084
12 | 1.4847 | 0.02911 | -0.0476 | 51.0031
12.5 | 1.4905 | 0.03194 | -0.0436 | 46.6656
13 | 1.4932 | 0.03531 | -0.04 | 42.2883
13.5 | 1.4931 | 0.03923 | -0.0368 | 38.0602
14 | 1.4859 | 0.04407 | -0.0339 | 33.7168
14.5 | 1.4791 | 0.04927 | -0.0316 | 30.0203
15 | 1.4633 | 0.05573 | -0.0296 | 26.257
15.5 | 1.4388 | 0.06351 | -0.0282 | 22.6547
16 | 1.4107 | 0.07213 | -0.0273 | 19.5577
17 | 1.3237 | 0.09436 | -0.0277 | 14.0282
17.5 | 1.2761 | 0.10678 | -0.0292 | 11.9507
18 | 1.2475 | 0.11715 | -0.031 | 10.6487

## 16. Re 250k Mach 0.25 (1)
BIGFOIL.COM POLAR EXPORT
goe503
GOE 503 |  |  |  | Cl Max: | 1.4723 | at alpha= | 12.5 | deg
XFOIL ncrit=9 |  |  |  | L/D Max: | 72.5664 | at alpha= | 5 | deg
Re: | 250000 |  |  | Cd Min: | 0.22325 | at alpha= | -20 | deg
Mach: | 0.25 |  |  | Cl=0 at alpha= | -6.3491 | deg
|  |  |  | @ Cl=0.1, Cd= | 0.018243
|  |  |  | @ Cl=0.4, Cd= | 0.015145
|  |  |  | @ Cl=0.6, Cd= | 0.014932
alpha (deg) | Cl | Cd | Cm | Cl/Cd
-20 | -0.3249 | 0.22325 | -0.034 | -1.4553
-19.5 | -0.3137 | 0.21792 | -0.0363 | -1.4395
-19 | -0.3049 | 0.21242 | -0.0384 | -1.4354
-18.5 | -0.2904 | 0.20747 | -0.0387 | -1.3997
-18 | -0.2791 | 0.20277 | -0.0396 | -1.3764
-17.5 | -0.2713 | 0.19761 | -0.041 | -1.3729
-17 | -0.2698 | 0.19258 | -0.0428 | -1.401
-16.5 | -0.2566 | 0.18735 | -0.0417 | -1.3696
-16 | -0.2488 | 0.183 | -0.0412 | -1.3596
-15.5 | -0.2443 | 0.17852 | -0.0408 | -1.3685
-15 | -0.2586 | 0.17477 | -0.0427 | -1.4797
-14.5 | -0.2489 | 0.16905 | -0.0398 | -1.4723
-14 | -0.2084 | 0.16091 | -0.0477 | -1.2951
-13.5 | -0.1918 | 0.15279 | -0.0601 | -1.2553
-13 | -0.1481 | 0.14282 | -0.066 | -1.037
-12.5 | -0.1107 | 0.13506 | -0.0728 | -0.81964
-12 | -0.0887 | 0.12643 | -0.0835 | -0.70157
-11.5 | -0.0714 | 0.11695 | -0.0921 | -0.61052
-11 | -0.0182 | 0.10982 | -0.0968 | -0.16573
-10.5 | -0.0115 | 0.10075 | -0.109 | -0.11414
-10 | -0.0082 | 0.08435 | -0.1173 | -0.097214
-9.5 | 0.0532 | 0.08217 | -0.1221 | 0.64744
-9 | -0.1778 | 0.03228 | -0.1545 | -5.5081
-8.5 | -0.1637 | 0.02728 | -0.1516 | -6.0007
-8 | -0.1364 | 0.0237 | -0.1482 | -5.7553
-7.5 | -0.1003 | 0.02176 | -0.1446 | -4.6094
-7 | -0.0595 | 0.02014 | -0.1413 | -2.9543
-6.5 | -0.0147 | 0.01907 | -0.1387 | -0.77084
-6 | 0.034 | 0.01857 | -0.1365 | 1.8309
-5.5 | 0.0839 | 0.01839 | -0.1344 | 4.5623
-5 | 0.1331 | 0.01794 | -0.1325 | 7.4192
-4.5 | 0.1833 | 0.0169 | -0.1307 | 10.8462
-4 | 0.2349 | 0.0164 | -0.129 | 14.3232
-3.5 | 0.2869 | 0.01574 | -0.1275 | 18.2274
-3 | 0.3389 | 0.01541 | -0.126 | 21.9922
-2.5 | 0.3857 | 0.01516 | -0.1235 | 25.442
-2 | 0.4336 | 0.01511 | -0.1213 | 28.6962
-1.5 | 0.4831 | 0.01505 | -0.1194 | 32.0997
-1 | 0.5356 | 0.01504 | -0.1182 | 35.6117
-0.5 | 0.5807 | 0.01494 | -0.1155 | 38.8688
0 | 0.6271 | 0.01492 | -0.1132 | 42.0308
0.5 | 0.6777 | 0.01492 | -0.1117 | 45.4223
1 | 0.7224 | 0.01491 | -0.1091 | 48.4507
1.5 | 0.7653 | 0.01494 | -0.1062 | 51.2249
2 | 0.8087 | 0.01466 | -0.1035 | 55.1637
4 | 1.1638 | 0.01606 | -0.1307 | 72.4658
4.5 | 1.1901 | 0.01651 | -0.1247 | 72.0836
5 | 1.23 | 0.01695 | -0.1214 | 72.5664
5.5 | 1.2496 | 0.01738 | -0.1141 | 71.8987
6 | 1.2682 | 0.0178 | -0.1065 | 71.2472
6.5 | 1.2919 | 0.01815 | -0.1 | 71.1791
7 | 1.3079 | 0.01865 | -0.0924 | 70.1287
7.5 | 1.3306 | 0.01933 | -0.0863 | 68.836
8 | 1.3613 | 0.01997 | -0.0819 | 68.1673
8.5 | 1.3804 | 0.02084 | -0.0758 | 66.238
9 | 1.4013 | 0.0219 | -0.0703 | 63.9863
9.5 | 1.4272 | 0.02297 | -0.0659 | 62.1332
10 | 1.4435 | 0.02428 | -0.0605 | 59.4522
10.5 | 1.4559 | 0.02595 | -0.0551 | 56.104
11 | 1.4618 | 0.02819 | -0.0496 | 51.8553
11.5 | 1.4696 | 0.03074 | -0.045 | 47.8074
12 | 1.4715 | 0.034 | -0.0407 | 43.2794
12.5 | 1.4723 | 0.03775 | -0.037 | 39.0013
13 | 1.471 | 0.04201 | -0.0339 | 35.0155
13.5 | 1.4681 | 0.04675 | -0.0312 | 31.4032
14 | 1.4587 | 0.05239 | -0.029 | 27.8431
14.5 | 1.4488 | 0.05842 | -0.0272 | 24.7997
15 | 1.434 | 0.06527 | -0.026 | 21.9703
15.5 | 1.4127 | 0.07321 | -0.0253 | 19.2965
16 | 1.3863 | 0.08198 | -0.0251 | 16.9102
16.5 | 1.3537 | 0.09187 | -0.0255 | 14.735
17 | 1.3045 | 0.10426 | -0.0271 | 12.512
17.5 | 1.2543 | 0.11726 | -0.0296 | 10.6967

## 17. Re 250k Mach 0.50 (1)
BIGFOIL.COM POLAR EXPORT
goe503
GOE 503 |  |  |  | Cl Max: | 1.27 | at alpha= | 9.5 | deg
XFOIL ncrit=9 |  |  |  | L/D Max: | 54.8128 | at alpha= | 4 | deg
Re: | 250000 |  |  | Cd Min: | 0.24116 | at alpha= | -20 | deg
Mach: | 0.5 |  |  | Cl=0 at alpha= | -12.4982 | deg
|  |  |  | @ Cl=0.1, Cd= | 0.11005
|  |  |  | @ Cl=0.4, Cd= | 0.017547
|  |  |  | @ Cl=0.6, Cd= | 0.017345
alpha (deg) | Cl | Cd | Cm | Cl/Cd
-20 | -0.3336 | 0.24116 | -0.0382 | -1.3833
-19.5 | -0.3193 | 0.23498 | -0.0401 | -1.3588
-19 | -0.303 | 0.22898 | -0.0409 | -1.3233
-18.5 | -0.2891 | 0.22351 | -0.0421 | -1.2935
-18 | -0.2779 | 0.21799 | -0.0436 | -1.2748
-17.5 | -0.2711 | 0.21279 | -0.0452 | -1.274
-17 | -0.2569 | 0.20686 | -0.0443 | -1.2419
-16.5 | -0.2478 | 0.20199 | -0.044 | -1.2268
-16 | -0.242 | 0.19719 | -0.0436 | -1.2272
-15.5 | -0.2451 | 0.19342 | -0.0437 | -1.2672
-15 | -0.1956 | 0.18231 | -0.054 | -1.0729
-14.5 | -0.1502 | 0.17289 | -0.0639 | -0.86876
-14 | -0.118 | 0.16452 | -0.0768 | -0.71724
-13.5 | -0.0707 | 0.15386 | -0.084 | -0.45951
-13 | -0.0313 | 0.14531 | -0.0919 | -0.2154
-12.5 | -0.0001 | 0.13677 | -0.1038 | -0.00073115
-12 | 0.0281 | 0.12782 | -0.1111 | 0.21984
-11.5 | 0.0739 | 0.11953 | -0.1158 | 0.61825
-11 | 0.0927 | 0.11211 | -0.1266 | 0.82687
-10.5 | 0.1259 | 0.10274 | -0.1377 | 1.2254
-10 | 0.1924 | 0.0934 | -0.1455 | 2.06
-9.5 | 0.2166 | 0.08184 | -0.1589 | 2.6466
-9 | 0.2463 | 0.07429 | -0.1658 | 3.3154
-8.5 | 0.252 | 0.06668 | -0.1704 | 3.7792
-8 | 0.2564 | 0.06092 | -0.1725 | 4.2088
-7.5 | 0.2458 | 0.05508 | -0.1732 | 4.4626
-7 | 0.2042 | 0.04838 | -0.1719 | 4.2208
-6.5 | 0.1516 | 0.03966 | -0.1691 | 3.8225
-6 | 0.1063 | 0.02931 | -0.1642 | 3.6267
-5.5 | 0.1149 | 0.02481 | -0.1576 | 4.6312
-5 | 0.1491 | 0.02306 | -0.1517 | 6.4657
-4.5 | 0.1899 | 0.02201 | -0.1462 | 8.6279
-4 | 0.2328 | 0.02058 | -0.141 | 11.312
-3.5 | 0.2813 | 0.01926 | -0.1369 | 14.6054
-3 | 0.3366 | 0.01816 | -0.1338 | 18.5352
-2.5 | 0.3944 | 0.01759 | -0.1311 | 22.4218
-2 | 0.4426 | 0.01722 | -0.1268 | 25.7027
0 | 0.6434 | 0.01738 | -0.1122 | 37.0196
0.5 | 0.6997 | 0.01745 | -0.11 | 40.0974
1 | 0.7374 | 0.01765 | -0.1042 | 41.779
1.5 | 0.7725 | 0.0179 | -0.0981 | 43.1564
2 | 0.8332 | 0.01809 | -0.0969 | 46.0586
2.5 | 0.8487 | 0.01858 | -0.0874 | 45.6781
3 | 0.8819 | 0.01884 | -0.0813 | 46.81
4 | 1.1127 | 0.0203 | -0.1024 | 54.8128
4.5 | 1.1187 | 0.02145 | -0.0923 | 52.1538
5 | 1.1596 | 0.02219 | -0.0877 | 52.2578
5.5 | 1.1666 | 0.02368 | -0.0787 | 49.2652
6 | 1.1741 | 0.02559 | -0.0706 | 45.8812
6.5 | 1.1966 | 0.02703 | -0.0647 | 44.2693
7 | 1.2343 | 0.02804 | -0.0606 | 44.0193
7.5 | 1.2263 | 0.03144 | -0.0531 | 39.0045
8 | 1.2217 | 0.03531 | -0.0472 | 34.5993
8.5 | 1.2244 | 0.03914 | -0.0425 | 31.2826
9 | 1.2341 | 0.04278 | -0.0387 | 28.8476
9.5 | 1.27 | 0.04466 | -0.036 | 28.4371
10 | 1.2657 | 0.04974 | -0.0325 | 25.4463
10.5 | 1.2506 | 0.0561 | -0.0296 | 22.2923
11 | 1.2379 | 0.06262 | -0.0273 | 19.7684
11.5 | 1.2196 | 0.07006 | -0.0257 | 17.4079
12 | 1.1893 | 0.07908 | -0.0249 | 15.0392
12.5 | 1.1464 | 0.09001 | -0.0251 | 12.7364
13 | 1.0887 | 0.10358 | -0.0269 | 10.5107
14 | 1.0924 | 0.11707 | -0.0281 | 9.3312

## 18. Re 500k Mach 0.00 (1)
BIGFOIL.COM POLAR EXPORT
goe503
GOE 503 |  |  |  | Cl Max: | 1.5022 | at alpha= | 12.5 | deg
XFOIL ncrit=9 |  |  |  | L/D Max: | 96.3167 | at alpha= | 5 | deg
Re: | 500000 |  |  | Cd Min: | 0.18604 | at alpha= | -17 | deg
Mach: | 0 |  |  | Cl=0 at alpha= | -6.2779 | deg
|  |  |  | @ Cl=0.1, Cd= | 0.012177
|  |  |  | @ Cl=0.4, Cd= | 0.01087
|  |  |  | @ Cl=0.6, Cd= | 0.010918
alpha (deg) | Cl | Cd | Cm | Cl/Cd
-17 | -0.2816 | 0.18604 | -0.0379 | -1.5137
-16.5 | -0.2727 | 0.18249 | -0.0373 | -1.4943
-16 | -0.2675 | 0.17816 | -0.037 | -1.5015
-15.5 | -0.2503 | 0.16736 | -0.0473 | -1.4956
-15 | -0.2115 | 0.16027 | -0.0529 | -1.3196
-14.5 | -0.1817 | 0.15312 | -0.0593 | -1.1867
-14 | -0.1743 | 0.14185 | -0.0693 | -1.2288
-13.5 | -0.1352 | 0.13569 | -0.0733 | -0.99639
-13 | -0.4101 | 0.06719 | -0.1064 | -6.1036
-12.5 | -0.4877 | 0.04285 | -0.1345 | -11.3816
-12 | -0.4904 | 0.03097 | -0.1433 | -15.8347
-11.5 | -0.4606 | 0.02608 | -0.1447 | -17.661
-11 | -0.424 | 0.02256 | -0.1448 | -18.7943
-10.5 | -0.3771 | 0.02029 | -0.1449 | -18.5855
-10 | -0.3285 | 0.0185 | -0.1446 | -17.7568
-9.5 | -0.2911 | 0.0168 | -0.1419 | -17.3274
-9 | -0.2497 | 0.01573 | -0.1394 | -15.8741
-8.5 | -0.2087 | 0.01469 | -0.1367 | -14.2069
-8 | -0.1652 | 0.01392 | -0.1343 | -11.8678
-7.5 | -0.1183 | 0.01344 | -0.1325 | -8.8021
-7 | -0.0694 | 0.01322 | -0.1311 | -5.2496
-6.5 | -0.0219 | 0.01287 | -0.1294 | -1.7016
-6 | 0.0274 | 0.01269 | -0.1279 | 2.1592
-5.5 | 0.0754 | 0.01234 | -0.1263 | 6.1102
-5 | 0.1223 | 0.01203 | -0.1244 | 10.1663
-4.5 | 0.1705 | 0.01189 | -0.1227 | 14.3398
-4 | 0.2167 | 0.01152 | -0.1206 | 18.8108
-3.5 | 0.2631 | 0.01125 | -0.1186 | 23.3867
-3 | 0.3092 | 0.01106 | -0.1164 | 27.9566
-2.5 | 0.3549 | 0.01095 | -0.1143 | 32.411
-2 | 0.4002 | 0.01087 | -0.112 | 36.8169
-1.5 | 0.4455 | 0.01083 | -0.1098 | 41.1357
-1 | 0.4907 | 0.01083 | -0.1076 | 45.3093
-0.5 | 0.5361 | 0.01088 | -0.1054 | 49.2739
0 | 0.5799 | 0.0109 | -0.103 | 53.2018
0.5 | 0.6233 | 0.01094 | -0.1005 | 56.9744
2 | 0.7491 | 0.0111 | -0.0923 | 67.4865
2.5 | 0.7854 | 0.01102 | -0.0886 | 71.2704
3 | 0.9649 | 0.01092 | -0.1158 | 88.3608
3.5 | 1.0629 | 0.01142 | -0.1254 | 93.0736
4 | 1.1175 | 0.01161 | -0.1259 | 96.2532
4.5 | 1.1374 | 0.01183 | -0.1189 | 96.1454
5 | 1.1558 | 0.012 | -0.1116 | 96.3167
5.5 | 1.1786 | 0.01226 | -0.1053 | 96.1338
6 | 1.2039 | 0.01263 | -0.0997 | 95.3207
6.5 | 1.2324 | 0.01297 | -0.0949 | 95.0193
7 | 1.2629 | 0.01342 | -0.0906 | 94.1058
7.5 | 1.2926 | 0.01397 | -0.0864 | 92.5268
8 | 1.3241 | 0.01453 | -0.0827 | 91.1287
8.5 | 1.3532 | 0.01524 | -0.0788 | 88.7927
9 | 1.379 | 0.01613 | -0.0746 | 85.4929
9.5 | 1.4043 | 0.01717 | -0.0706 | 81.788
10 | 1.4278 | 0.01841 | -0.0666 | 77.5557
10.5 | 1.45 | 0.01985 | -0.0629 | 73.0479
11 | 1.47 | 0.02155 | -0.0592 | 68.2135
11.5 | 1.4856 | 0.02368 | -0.0555 | 62.7365
12 | 1.4947 | 0.02644 | -0.0516 | 56.5318
12.5 | 1.5022 | 0.02959 | -0.0481 | 50.7672
13 | 1.4975 | 0.03394 | -0.0443 | 44.122
13.5 | 1.4825 | 0.03949 | -0.0406 | 37.5411
14 | 1.4602 | 0.04609 | -0.0372 | 31.6815
14.5 | 1.4343 | 0.05353 | -0.0346 | 26.7943
15 | 1.3797 | 0.06455 | -0.0321 | 21.3741
15.5 | 1.324 | 0.07656 | -0.0308 | 17.2936
16 | 1.3053 | 0.08473 | -0.0307 | 15.4054
16.5 | 1.2968 | 0.09192 | -0.031 | 14.1079
17 | 1.2856 | 0.09958 | -0.0316 | 12.9102
17.5 | 1.2698 | 0.10811 | -0.0328 | 11.7454

## 19. Re 500k Mach 0.10 (1)
BIGFOIL.COM POLAR EXPORT
goe503
GOE 503 |  |  |  | Cl Max: | 1.5004 | at alpha= | 12.5 | deg
XFOIL ncrit=9 |  |  |  | L/D Max: | 95.625 | at alpha= | 4 | deg
Re: | 500000 |  |  | Cd Min: | 0.18665 | at alpha= | -17 | deg
Mach: | 0.1 |  |  | Cl=0 at alpha= | -6.2676 | deg
|  |  |  | @ Cl=0.1, Cd= | 0.012251
|  |  |  | @ Cl=0.4, Cd= | 0.010921
|  |  |  | @ Cl=0.6, Cd= | 0.010969
alpha (deg) | Cl | Cd | Cm | Cl/Cd
-17 | -0.2808 | 0.18665 | -0.038 | -1.5044
-16.5 | -0.2719 | 0.18308 | -0.0374 | -1.4851
-16 | -0.2663 | 0.17869 | -0.0372 | -1.4903
-15.5 | -0.2466 | 0.16762 | -0.0483 | -1.4712
-15 | -0.2074 | 0.16056 | -0.0538 | -1.2917
-14.5 | -0.1777 | 0.15335 | -0.0602 | -1.1588
-14 | -0.1696 | 0.14219 | -0.0702 | -1.1928
-13.5 | -0.1299 | 0.13596 | -0.0743 | -0.95543
-13 | -0.0977 | 0.12896 | -0.0812 | -0.7576
-12.5 | -0.4121 | 0.05496 | -0.1227 | -7.4982
-12 | -0.4685 | 0.03516 | -0.1434 | -13.3248
-11.5 | -0.4454 | 0.028 | -0.1476 | -15.9071
-11 | -0.4171 | 0.02355 | -0.1475 | -17.7113
-10 | -0.3278 | 0.019 | -0.1465 | -17.2526
-9 | -0.2496 | 0.01605 | -0.1411 | -15.5514
-8.5 | -0.21 | 0.01493 | -0.138 | -14.0656
-8 | -0.1669 | 0.0141 | -0.1354 | -11.8369
-7.5 | -0.1199 | 0.01356 | -0.1335 | -8.8422
-7 | -0.0711 | 0.01329 | -0.1319 | -5.3499
-6.5 | -0.0231 | 0.01295 | -0.1302 | -1.7838
-6 | 0.0266 | 0.0128 | -0.1287 | 2.0781
-5.5 | 0.0743 | 0.0124 | -0.1269 | 5.9919
-5 | 0.1225 | 0.01212 | -0.1251 | 10.1073
-4.5 | 0.1703 | 0.01195 | -0.1232 | 14.251
-4 | 0.2166 | 0.01158 | -0.1211 | 18.7047
-3.5 | 0.2632 | 0.0113 | -0.1189 | 23.292
-3 | 0.3093 | 0.01109 | -0.1167 | 27.89
-2.5 | 0.3554 | 0.01098 | -0.1146 | 32.3679
-2 | 0.4009 | 0.01092 | -0.1123 | 36.7125
-1.5 | 0.4464 | 0.01089 | -0.11 | 40.9917
-1 | 0.4917 | 0.01088 | -0.1077 | 45.193
-0.5 | 0.5371 | 0.01092 | -0.1055 | 49.185
0 | 0.5813 | 0.01096 | -0.1031 | 53.0383
0.5 | 0.6241 | 0.01098 | -0.1003 | 56.8397
1 | 0.6679 | 0.01107 | -0.0979 | 60.3342
1.5 | 0.7081 | 0.01108 | -0.0947 | 63.9079
2.5 | 0.7879 | 0.01113 | -0.0884 | 70.7907
3.5 | 1.0652 | 0.01148 | -0.1251 | 92.7875
4 | 1.1169 | 0.01168 | -0.1248 | 95.625
4.5 | 1.1367 | 0.01189 | -0.1177 | 95.6013
5 | 1.1565 | 0.0121 | -0.1107 | 95.5785
5.5 | 1.1795 | 0.01236 | -0.1044 | 95.4288
6 | 1.2053 | 0.01273 | -0.0988 | 94.6819
6.5 | 1.2336 | 0.01312 | -0.0939 | 94.0244
7 | 1.2649 | 0.01357 | -0.0897 | 93.213
7.5 | 1.2946 | 0.01417 | -0.0855 | 91.362
8 | 1.3256 | 0.01476 | -0.0816 | 89.8103
8.5 | 1.3552 | 0.01549 | -0.0777 | 87.4887
9 | 1.3809 | 0.01642 | -0.0735 | 84.0987
9.5 | 1.4062 | 0.01751 | -0.0695 | 80.3084
10 | 1.4296 | 0.01881 | -0.0656 | 76.0021
10.5 | 1.4517 | 0.02031 | -0.0618 | 71.4771
11 | 1.4708 | 0.02212 | -0.0581 | 66.4919
11.5 | 1.485 | 0.02442 | -0.0543 | 60.8108
12 | 1.492 | 0.02742 | -0.0503 | 54.4128
12.5 | 1.5004 | 0.03062 | -0.047 | 49.0007
13 | 1.4949 | 0.03513 | -0.0433 | 42.5534
13.5 | 1.4789 | 0.04087 | -0.0396 | 36.1855
14 | 1.456 | 0.04764 | -0.0364 | 30.5626
14.5 | 1.4306 | 0.05512 | -0.0339 | 25.9543
15 | 1.3764 | 0.06619 | -0.0317 | 20.7947
15.5 | 1.3196 | 0.07837 | -0.0306 | 16.8381
16 | 1.2987 | 0.0869 | -0.0305 | 14.9448
16.5 | 1.29 | 0.09414 | -0.0309 | 13.703
17 | 1.2787 | 0.1019 | -0.0316 | 12.5486
17.5 | 1.2628 | 0.11051 | -0.0329 | 11.427

## 20. Re 500k Mach 0.25 (1)
BIGFOIL.COM POLAR EXPORT
goe503
GOE 503 |  |  |  | Cl Max: | 1.4843 | at alpha= | 12 | deg
XFOIL ncrit=9 |  |  |  | L/D Max: | 92.1492 | at alpha= | 4.5 | deg
Re: | 500000 |  |  | Cd Min: | 0.22078 | at alpha= | -20 | deg
Mach: | 0.25 |  |  | Cl=0 at alpha= | -6.2156 | deg
|  |  |  | @ Cl=0.1, Cd= | 0.012693
|  |  |  | @ Cl=0.4, Cd= | 0.011148
|  |  |  | @ Cl=0.6, Cd= | 0.011277
alpha (deg) | Cl | Cd | Cm | Cl/Cd
-20 | -0.3367 | 0.22078 | -0.0338 | -1.525
-19.5 | -0.3217 | 0.21567 | -0.0342 | -1.4916
-19 | -0.3091 | 0.21127 | -0.0351 | -1.4631
-18.5 | -0.298 | 0.20652 | -0.036 | -1.443
-18 | -0.2885 | 0.20151 | -0.0369 | -1.4317
-17.5 | -0.2889 | 0.19477 | -0.0394 | -1.4833
-17 | -0.2768 | 0.19001 | -0.0385 | -1.4568
-16.5 | -0.268 | 0.1863 | -0.0379 | -1.4385
-16 | -0.2485 | 0.17991 | -0.0418 | -1.3812
-15.5 | -0.227 | 0.169 | -0.0533 | -1.3432
-15 | -0.186 | 0.1621 | -0.0584 | -1.1474
-14.5 | -0.1563 | 0.15451 | -0.065 | -1.0116
-14 | -0.1437 | 0.14371 | -0.0752 | -0.99993
-13.5 | -0.1017 | 0.13723 | -0.0801 | -0.74109
-13 | -0.076 | 0.13032 | -0.0853 | -0.58318
-12.5 | -0.062 | 0.11965 | -0.0943 | -0.51818
-12 | -0.0296 | 0.11341 | -0.0988 | -0.261
-11.5 | -0.023 | 0.10144 | -0.1063 | -0.22674
-11 | -0.2794 | 0.04575 | -0.1463 | -6.1071
-10.5 | -0.3159 | 0.02816 | -0.1613 | -11.218
-10 | -0.2967 | 0.02321 | -0.1599 | -12.7833
-9.5 | -0.2713 | 0.02036 | -0.1558 | -13.3251
-9 | -0.2448 | 0.01826 | -0.1508 | -13.4064
-8.5 | -0.2083 | 0.01679 | -0.1467 | -12.4062
-8 | -0.171 | 0.01546 | -0.1426 | -11.0608
-7.5 | -0.1275 | 0.0145 | -0.1394 | -8.7931
-7 | -0.0789 | 0.01387 | -0.137 | -5.6885
-6.5 | -0.0277 | 0.01359 | -0.1351 | -2.0383
-6 | 0.021 | 0.01321 | -0.1328 | 1.5897
-5.5 | 0.0698 | 0.01282 | -0.1305 | 5.4446
-5 | 0.1197 | 0.01261 | -0.1284 | 9.4925
-4.5 | 0.1685 | 0.01229 | -0.1261 | 13.7103
-4 | 0.2168 | 0.01196 | -0.1238 | 18.1271
-3.5 | 0.2653 | 0.01175 | -0.1214 | 22.5787
-3 | 0.3115 | 0.01146 | -0.1187 | 27.1815
-2.5 | 0.3574 | 0.01124 | -0.116 | 31.7972
-2 | 0.4039 | 0.01114 | -0.1134 | 36.2567
-1.5 | 0.4504 | 0.01112 | -0.1109 | 40.5036
-0.5 | 0.5423 | 0.01118 | -0.1057 | 48.5063
0 | 0.5866 | 0.01125 | -0.1029 | 52.1422
0.5 | 0.6311 | 0.01134 | -0.1001 | 55.6526
1 | 0.6725 | 0.01135 | -0.0967 | 59.2511
1.5 | 0.7174 | 0.01146 | -0.0941 | 62.6003
2 | 0.7578 | 0.01154 | -0.0906 | 65.6672
2.5 | 0.8004 | 0.01165 | -0.0877 | 68.7039
4 | 1.1154 | 0.01212 | -0.1194 | 92.0297
4.5 | 1.1362 | 0.01233 | -0.1122 | 92.1492
5 | 1.1608 | 0.01264 | -0.1058 | 91.8354
5.5 | 1.1857 | 0.01304 | -0.0996 | 90.9279
6 | 1.2125 | 0.01344 | -0.0939 | 90.2158
6.5 | 1.2425 | 0.01395 | -0.0891 | 89.0681
7 | 1.2727 | 0.0146 | -0.0845 | 87.1712
7.5 | 1.3044 | 0.01527 | -0.0803 | 85.4224
8 | 1.3356 | 0.01607 | -0.0763 | 83.1114
8.5 | 1.3638 | 0.01707 | -0.0721 | 79.8946
9 | 1.3876 | 0.01832 | -0.0676 | 75.7424
9.5 | 1.4104 | 0.0198 | -0.0633 | 71.2323
10 | 1.4313 | 0.02155 | -0.0592 | 66.4176
10.5 | 1.4506 | 0.02359 | -0.0553 | 61.4922
11 | 1.4669 | 0.02602 | -0.0517 | 56.3759
11.5 | 1.4799 | 0.0289 | -0.0482 | 51.2076
12 | 1.4843 | 0.03263 | -0.0446 | 45.4888
12.5 | 1.4837 | 0.03698 | -0.0412 | 40.1217
13 | 1.4757 | 0.04221 | -0.0381 | 34.9609
13.5 | 1.4588 | 0.04855 | -0.0351 | 30.0474
14 | 1.4357 | 0.05586 | -0.0327 | 25.7018
14.5 | 1.4137 | 0.06347 | -0.031 | 22.2735
15 | 1.3661 | 0.07416 | -0.0298 | 18.421
15.5 | 1.3041 | 0.0871 | -0.0294 | 14.9724
16 | 1.27 | 0.0975 | -0.03 | 13.0256
16.5 | 1.2558 | 0.10579 | -0.0309 | 11.8707
17 | 1.2453 | 0.11378 | -0.0322 | 10.9448

## 21. Re 500k Mach 0.50 (1)
BIGFOIL.COM POLAR EXPORT
goe503
GOE 503 |  |  |  | Cl Max: | 0.9141 | at alpha= | 3.5 | deg
XFOIL ncrit=9 |  |  |  | L/D Max: | 62.6525 | at alpha= | 3.5 | deg
Re: | 500000 |  |  | Cd Min: | 0.23907 | at alpha= | -20 | deg
Mach: | 0.5 |  |  | Cl=0 at alpha= | -6.0776 | deg
|  |  |  | @ Cl=0.1, Cd= | 0.014881
|  |  |  | @ Cl=0.4, Cd= | 0.012525
|  |  |  | @ Cl=0.6, Cd= | 0.012651
alpha (deg) | Cl | Cd | Cm | Cl/Cd
-20 | -0.3385 | 0.23907 | -0.0356 | -1.4159
-19.5 | -0.3235 | 0.23365 | -0.037 | -1.3845
-19 | -0.3097 | 0.22812 | -0.0382 | -1.3576
-18.5 | -0.2972 | 0.22244 | -0.0393 | -1.3361
-18 | -0.2878 | 0.21621 | -0.0408 | -1.3311
-17.5 | -0.2794 | 0.21027 | -0.0414 | -1.3288
-17 | -0.2635 | 0.20491 | -0.0422 | -1.2859
-16.5 | -0.2209 | 0.19568 | -0.0522 | -1.1289
-15.5 | -0.1426 | 0.17604 | -0.0718 | -0.81004
-15 | -0.1021 | 0.16752 | -0.0805 | -0.60948
-14.5 | -0.0791 | 0.15801 | -0.0899 | -0.5006
-14 | -0.0378 | 0.14936 | -0.0965 | -0.25308
-13.5 | -0.0042 | 0.1419 | -0.1024 | -0.029598
-13 | 0.0146 | 0.13252 | -0.1129 | 0.11017
-12.5 | 0.0535 | 0.12515 | -0.1159 | 0.42749
-12 | 0.0875 | 0.11754 | -0.1226 | 0.74443
-11.5 | 0.1059 | 0.10502 | -0.1333 | 1.0084
-11 | 0.1581 | 0.0952 | -0.1471 | 1.6607
-10.5 | 0.1983 | 0.08404 | -0.162 | 2.3596
-10 | 0.2114 | 0.07461 | -0.1702 | 2.8334
-9.5 | 0.2218 | 0.06932 | -0.1722 | 3.1997
-9 | 0.2136 | 0.06258 | -0.1738 | 3.4132
-8.5 | 0.1771 | 0.05363 | -0.1762 | 3.3023
-8 | 0.1105 | 0.04428 | -0.1781 | 2.4955
-7.5 | 0.0395 | 0.03649 | -0.1732 | 1.0825
-7 | -0.0209 | 0.02604 | -0.168 | -0.80261
-6.5 | -0.0234 | 0.01997 | -0.1612 | -1.1718
-6 | 0.0043 | 0.01706 | -0.1541 | 0.25205
-5.5 | 0.0483 | 0.0156 | -0.1481 | 3.0962
-5 | 0.0992 | 0.01489 | -0.1432 | 6.6622
-4.5 | 0.1508 | 0.01432 | -0.1386 | 10.5307
-4 | 0.2038 | 0.01396 | -0.1343 | 14.5989
-3.5 | 0.2552 | 0.01351 | -0.13 | 18.8897
-3 | 0.3067 | 0.01303 | -0.1258 | 23.538
-2.5 | 0.3548 | 0.01275 | -0.121 | 27.8275
-2 | 0.403 | 0.01251 | -0.1165 | 32.2142
-1.5 | 0.4526 | 0.01237 | -0.1124 | 36.5885
-1 | 0.5008 | 0.01237 | -0.1081 | 40.485
-0.5 | 0.5508 | 0.01247 | -0.1044 | 44.17
0 | 0.6024 | 0.01266 | -0.101 | 47.5829
0.5 | 0.6482 | 0.01287 | -0.0966 | 50.3652
1 | 0.6972 | 0.01308 | -0.093 | 53.3028
1.5 | 0.7424 | 0.01331 | -0.0887 | 55.7776
2 | 0.7873 | 0.01359 | -0.0845 | 57.9323
2.5 | 0.8319 | 0.01389 | -0.0803 | 59.892
3 | 0.8715 | 0.01425 | -0.0753 | 61.1579
3.5 | 0.9141 | 0.01459 | -0.071 | 62.6525

## 22. Re 750k Mach 0.00 (1)
BIGFOIL.COM POLAR EXPORT
goe503
GOE 503 |  |  |  | Cl Max: | 1.5016 | at alpha= | 12 | deg
XFOIL ncrit=9 |  |  |  | L/D Max: | 109.748 | at alpha= | 4.5 | deg
Re: | 750000 |  |  | Cd Min: | 0.19662 | at alpha= | -18 | deg
Mach: | 0 |  |  | Cl=0 at alpha= | -6.1367 | deg
|  |  |  | @ Cl=0.1, Cd= | 0.010521
|  |  |  | @ Cl=0.4, Cd= | 0.0095364
|  |  |  | @ Cl=0.6, Cd= | 0.0096513
alpha (deg) | Cl | Cd | Cm | Cl/Cd
-18 | -0.2995 | 0.19662 | -0.0344 | -1.5232
-17.5 | -0.2915 | 0.19216 | -0.0347 | -1.517
-17 | -0.2842 | 0.18357 | -0.039 | -1.5482
-16.5 | -0.2556 | 0.17529 | -0.0459 | -1.4582
-16 | -0.2212 | 0.16881 | -0.0527 | -1.3103
-15.5 | -0.1915 | 0.16154 | -0.0596 | -1.1855
-14 | -0.4057 | 0.07933 | -0.0991 | -5.1141
-13.5 | -0.4576 | 0.06105 | -0.1152 | -7.4955
-13 | -0.5465 | 0.0374 | -0.1411 | -14.6123
-12.5 | -0.5302 | 0.02774 | -0.1479 | -19.1132
-12 | -0.4862 | 0.02377 | -0.151 | -20.4544
-11.5 | -0.4463 | 0.02104 | -0.1509 | -21.212
-11 | -0.4123 | 0.01846 | -0.1492 | -22.3348
-10.5 | -0.373 | 0.01697 | -0.147 | -21.98
-10 | -0.334 | 0.01583 | -0.1442 | -21.0992
-9.5 | -0.2997 | 0.01472 | -0.1403 | -20.3601
-9 | -0.2622 | 0.01383 | -0.1369 | -18.9588
-8.5 | -0.2216 | 0.01306 | -0.134 | -16.9678
-8 | -0.1788 | 0.01231 | -0.1314 | -14.5248
-7.5 | -0.133 | 0.01171 | -0.1294 | -11.3578
-7 | -0.0837 | 0.01153 | -0.1279 | -7.2593
-6.5 | -0.0351 | 0.01129 | -0.1264 | -3.1089
-6 | 0.0132 | 0.01101 | -0.1247 | 1.1989
-5.5 | 0.0613 | 0.01074 | -0.123 | 5.7076
-5 | 0.109 | 0.01047 | -0.1212 | 10.4107
-4.5 | 0.1566 | 0.01031 | -0.1194 | 15.1891
-4 | 0.2028 | 0.01007 | -0.1173 | 20.139
-3.5 | 0.2492 | 0.00987 | -0.1152 | 25.2482
-3 | 0.2949 | 0.00972 | -0.113 | 30.3395
-2.5 | 0.3398 | 0.00961 | -0.1106 | 35.359
-2 | 0.3843 | 0.00954 | -0.1082 | 40.283
-1.5 | 0.4281 | 0.00953 | -0.1056 | 44.9213
-1 | 0.4698 | 0.00954 | -0.1026 | 49.2453
-0.5 | 0.5133 | 0.00954 | -0.1001 | 53.805
0 | 0.5564 | 0.0096 | -0.0974 | 57.9583
0.5 | 0.5993 | 0.00965 | -0.0948 | 62.1036
1 | 0.6435 | 0.00973 | -0.0925 | 66.1357
1.5 | 0.6858 | 0.00985 | -0.0899 | 69.6244
2 | 0.7297 | 0.00991 | -0.0876 | 73.6327
2.5 | 0.77 | 0.01004 | -0.0846 | 76.6932
3 | 0.8104 | 0.00998 | -0.0818 | 81.2024
4 | 1.06 | 0.01002 | -0.1132 | 105.7884
4.5 | 1.1315 | 0.01031 | -0.1173 | 109.7478
5 | 1.1525 | 0.01057 | -0.1106 | 109.035
5.5 | 1.1799 | 0.01081 | -0.1053 | 109.1489
6 | 1.2092 | 0.01113 | -0.1005 | 108.6433
6.5 | 1.2378 | 0.01156 | -0.0957 | 107.0761
7 | 1.2723 | 0.01193 | -0.0922 | 106.6471
7.5 | 1.3037 | 0.01245 | -0.0882 | 104.7149
8 | 1.3335 | 0.01311 | -0.0843 | 101.7162
8.5 | 1.363 | 0.01387 | -0.0804 | 98.2696
10 | 1.4456 | 0.01697 | -0.0696 | 85.1856
10.5 | 1.4698 | 0.01836 | -0.066 | 80.0545
11 | 1.4899 | 0.02008 | -0.0623 | 74.1982
11.5 | 1.5004 | 0.02254 | -0.0579 | 66.5661
12 | 1.5016 | 0.02589 | -0.0533 | 57.9992
12.5 | 1.4972 | 0.02998 | -0.0489 | 49.94
13 | 1.4768 | 0.03569 | -0.0441 | 41.3785
13.5 | 1.4544 | 0.04207 | -0.0402 | 34.571
14 | 1.3923 | 0.05283 | -0.0356 | 26.3543
14.5 | 1.352 | 0.06241 | -0.0334 | 21.6632
15 | 1.3406 | 0.06927 | -0.0325 | 19.3533
15.5 | 1.3368 | 0.0755 | -0.0321 | 17.706
16 | 1.3312 | 0.08206 | -0.032 | 16.2223
16.5 | 1.3194 | 0.0896 | -0.0322 | 14.7254
17 | 1.3112 | 0.09684 | -0.0328 | 13.5399

## 23. Re 750k Mach 0.10 (1)
BIGFOIL.COM POLAR EXPORT
goe503
GOE 503 |  |  |  | Cl Max: | 1.5009 | at alpha= | 11.5 | deg
XFOIL ncrit=9 |  |  |  | L/D Max: | 109.027 | at alpha= | 4.5 | deg
Re: | 750000 |  |  | Cd Min: | 0.19274 | at alpha= | -17.5 | deg
Mach: | 0.1 |  |  | Cl=0 at alpha= | -6.127 | deg
|  |  |  | @ Cl=0.1, Cd= | 0.010578
|  |  |  | @ Cl=0.4, Cd= | 0.0095693
|  |  |  | @ Cl=0.6, Cd= | 0.0097204
alpha (deg) | Cl | Cd | Cm | Cl/Cd
-17.5 | -0.2909 | 0.19274 | -0.0348 | -1.5093
-17 | -0.2814 | 0.18396 | -0.0397 | -1.5297
-16.5 | -0.2523 | 0.17567 | -0.0466 | -1.4362
-16 | -0.2177 | 0.16912 | -0.0535 | -1.2873
-15.5 | -0.1885 | 0.16187 | -0.0603 | -1.1645
-14 | -0.3322 | 0.0922 | -0.0925 | -3.603
-13.5 | -0.4 | 0.06979 | -0.1099 | -5.7315
-13 | -0.4456 | 0.05258 | -0.1276 | -8.4747
-12.5 | -0.5145 | 0.0326 | -0.147 | -15.7822
-12 | -0.4708 | 0.0252 | -0.1548 | -18.6825
-11.5 | -0.4352 | 0.02225 | -0.1543 | -19.5596
-11 | -0.4077 | 0.01916 | -0.1519 | -21.2787
-10.5 | -0.3709 | 0.01749 | -0.1493 | -21.2064
-10 | -0.3337 | 0.01624 | -0.1461 | -20.548
-9.5 | -0.2982 | 0.01521 | -0.1423 | -19.6055
-9 | -0.2636 | 0.01409 | -0.1384 | -18.7083
-8 | -0.1803 | 0.01253 | -0.1326 | -14.3895
-7.5 | -0.1349 | 0.01185 | -0.1303 | -11.384
-7 | -0.0858 | 0.01156 | -0.1287 | -7.4221
-6.5 | -0.0367 | 0.01134 | -0.1271 | -3.2363
-6 | 0.0125 | 0.01113 | -0.1255 | 1.1231
-5.5 | 0.0603 | 0.0108 | -0.1237 | 5.5833
-5 | 0.1085 | 0.01053 | -0.1218 | 10.3039
-4.5 | 0.1562 | 0.01034 | -0.1199 | 15.1064
-4 | 0.2026 | 0.01011 | -0.1177 | 20.0396
-3.5 | 0.2487 | 0.00992 | -0.1155 | 25.0706
-3 | 0.2946 | 0.00976 | -0.1132 | 30.1844
-2.5 | 0.3397 | 0.00965 | -0.1108 | 35.2021
-2 | 0.3845 | 0.00958 | -0.1083 | 40.1357
-1.5 | 0.4281 | 0.00955 | -0.1056 | 44.8272
-1 | 0.4697 | 0.00959 | -0.1026 | 48.9781
-0.5 | 0.5135 | 0.00958 | -0.0999 | 53.6013
0 | 0.5574 | 0.00964 | -0.0974 | 57.8216
0.5 | 0.5998 | 0.00972 | -0.0946 | 61.7078
2 | 0.7312 | 0.00997 | -0.0873 | 73.34
2.5 | 0.7718 | 0.01013 | -0.0844 | 76.1895
3 | 0.8129 | 0.01008 | -0.0816 | 80.6448
4 | 1.0622 | 0.0101 | -0.1128 | 105.1683
4.5 | 1.1317 | 0.01038 | -0.1163 | 109.027
5 | 1.154 | 0.01064 | -0.1099 | 108.4586
5.5 | 1.1801 | 0.01092 | -0.1042 | 108.0678
6 | 1.2111 | 0.01123 | -0.0997 | 107.8451
6.5 | 1.24 | 0.01168 | -0.0949 | 106.1644
7 | 1.2737 | 0.01209 | -0.0912 | 105.3515
7.5 | 1.3065 | 0.01262 | -0.0874 | 103.5261
8 | 1.3366 | 0.01329 | -0.0834 | 100.5719
8.5 | 1.3662 | 0.01408 | -0.0796 | 97.0312
9 | 1.395 | 0.015 | -0.0759 | 93
9.5 | 1.4224 | 0.01608 | -0.0722 | 88.4577
10 | 1.4483 | 0.01733 | -0.0686 | 83.5718
10.5 | 1.4719 | 0.0188 | -0.065 | 78.2926
11 | 1.4903 | 0.02069 | -0.0611 | 72.03
11.5 | 1.5009 | 0.02324 | -0.0568 | 64.5826
12 | 1.5005 | 0.0268 | -0.0521 | 55.9888
12.5 | 1.4953 | 0.03105 | -0.0478 | 48.1578
13 | 1.4743 | 0.03693 | -0.0432 | 39.9215
13.5 | 1.4517 | 0.04342 | -0.0394 | 33.4339
14 | 1.3897 | 0.05428 | -0.0351 | 25.6024
14.5 | 1.3469 | 0.0642 | -0.033 | 20.9798
15 | 1.3342 | 0.07129 | -0.0321 | 18.7151
15.5 | 1.3298 | 0.07766 | -0.0318 | 17.1234
16 | 1.3244 | 0.08425 | -0.0318 | 15.7199
16.5 | 1.3116 | 0.09202 | -0.0321 | 14.2534

## 24. Re 750k Mach 0.25 (1)
BIGFOIL.COM POLAR EXPORT
goe503
GOE 503 |  |  |  | Cl Max: | 1.4964 | at alpha= | 11.5 | deg
XFOIL ncrit=9 |  |  |  | L/D Max: | 104.16 | at alpha= | 5 | deg
Re: | 750000 |  |  | Cd Min: | 0.17078 | at alpha= | -16 | deg
Mach: | 0.25 |  |  | Cl=0 at alpha= | -6.0581 | deg
|  |  |  | @ Cl=0.1, Cd= | 0.010969
|  |  |  | @ Cl=0.4, Cd= | 0.0098059
|  |  |  | @ Cl=0.6, Cd= | 0.0099572
alpha (deg) | Cl | Cd | Cm | Cl/Cd
-16 | -0.1989 | 0.17078 | -0.0581 | -1.1647
-15.5 | -0.1712 | 0.16348 | -0.0643 | -1.0472
-15 | -0.1564 | 0.15247 | -0.0719 | -1.0258
-14.5 | -0.1233 | 0.1463 | -0.0774 | -0.84279
-14 | -0.0938 | 0.13909 | -0.084 | -0.67438
-13.5 | -0.0892 | 0.12762 | -0.0911 | -0.69895
-13 | -0.0578 | 0.12193 | -0.0955 | -0.47404
-12.5 | -0.228 | 0.07712 | -0.1164 | -2.9564
-12 | -0.2946 | 0.05756 | -0.1326 | -5.1181
-11.5 | -0.3368 | 0.04 | -0.1562 | -8.42
-11 | -0.3552 | 0.02636 | -0.1662 | -13.475
-10 | -0.3201 | 0.01931 | -0.1582 | -16.5769
-9.5 | -0.2953 | 0.01755 | -0.1525 | -16.8262
-9 | -0.2622 | 0.01623 | -0.1477 | -16.1553
-8.5 | -0.2294 | 0.01473 | -0.1429 | -15.5737
-8 | -0.1875 | 0.01374 | -0.1393 | -13.6463
-7.5 | -0.1436 | 0.0128 | -0.1361 | -11.2188
-7 | -0.0965 | 0.01205 | -0.1334 | -8.0083
-6.5 | -0.0449 | 0.01175 | -0.1315 | -3.8213
-6 | 0.0059 | 0.01147 | -0.1294 | 0.51439
-5.5 | 0.055 | 0.01115 | -0.1271 | 4.9327
-5 | 0.1047 | 0.01095 | -0.1249 | 9.5616
-4.5 | 0.1526 | 0.01061 | -0.1225 | 14.3827
-4 | 0.2007 | 0.01037 | -0.12 | 19.3539
-3.5 | 0.2483 | 0.01022 | -0.1175 | 24.2955
-3 | 0.2945 | 0.01003 | -0.1147 | 29.3619
-2.5 | 0.3397 | 0.0099 | -0.1118 | 34.3131
-2 | 0.3828 | 0.00983 | -0.1085 | 38.942
-1.5 | 0.4256 | 0.00977 | -0.1052 | 43.5619
-1 | 0.4703 | 0.00974 | -0.1023 | 48.2854
-0.5 | 0.5147 | 0.0098 | -0.0994 | 52.5204
0 | 0.5597 | 0.00986 | -0.0966 | 56.7647
0.5 | 0.6053 | 0.00997 | -0.0941 | 60.7121
1 | 0.6497 | 0.01009 | -0.0913 | 64.3905
1.5 | 0.6948 | 0.01019 | -0.0887 | 68.1845
2 | 0.7381 | 0.01036 | -0.0859 | 71.2452
2.5 | 0.7821 | 0.01045 | -0.0832 | 74.8421
3 | 0.8225 | 0.0106 | -0.0799 | 77.5943
4 | 1.0762 | 0.01049 | -0.1108 | 102.5929
4.5 | 1.1306 | 0.01088 | -0.1107 | 103.9154
5 | 1.1593 | 0.01113 | -0.1052 | 104.1599
5.5 | 1.1879 | 0.01151 | -0.0997 | 103.2059
6 | 1.2166 | 0.012 | -0.0944 | 101.3833
6.5 | 1.2513 | 0.01245 | -0.0904 | 100.506
7 | 1.2843 | 0.01304 | -0.0863 | 98.4893
7.5 | 1.3149 | 0.01381 | -0.082 | 95.2136
8 | 1.3459 | 0.01466 | -0.0779 | 91.8076
8.5 | 1.3763 | 0.01565 | -0.0741 | 87.9425
9 | 1.4057 | 0.01679 | -0.0704 | 83.7225
9.5 | 1.4322 | 0.01818 | -0.0665 | 78.7789
10 | 1.4545 | 0.01992 | -0.0625 | 73.0171
10.5 | 1.4747 | 0.02195 | -0.0587 | 67.1845
11 | 1.4901 | 0.02448 | -0.0549 | 60.8701
11.5 | 1.4964 | 0.02784 | -0.0508 | 53.75
12 | 1.4918 | 0.03226 | -0.0465 | 46.243
12.5 | 1.4846 | 0.03717 | -0.0428 | 39.9408
13 | 1.4624 | 0.04365 | -0.0389 | 33.5029
13.5 | 1.4392 | 0.0507 | -0.0359 | 28.3866
14 | 1.3826 | 0.06149 | -0.0329 | 22.485
14.5 | 1.3324 | 0.07243 | -0.0313 | 18.3957
15 | 1.3028 | 0.08172 | -0.0308 | 15.9422
15.5 | 1.2928 | 0.08908 | -0.0308 | 14.5128
16 | 1.2871 | 0.09607 | -0.0312 | 13.3975
16.5 | 1.2756 | 0.10396 | -0.032 | 12.2701

## 25. Re 750k Mach 0.50 (1)
BIGFOIL.COM POLAR EXPORT
goe503
GOE 503 |  |  |  | Cl Max: | 1.4335 | at alpha= | 10.5 | deg
XFOIL ncrit=9 |  |  |  | L/D Max: | 77.0095 | at alpha= | 5.5 | deg
Re: | 750000 |  |  | Cd Min: | 0.2386 | at alpha= | -20 | deg
Mach: | 0.5 |  |  | Cl=0 at alpha= | -5.6837 | deg
|  |  |  | @ Cl=0.1, Cd= | 0.1061
|  |  |  | @ Cl=0.4, Cd= | 0.010946
|  |  |  | @ Cl=0.6, Cd= | 0.011271
alpha (deg) | Cl | Cd | Cm | Cl/Cd
-20 | -0.343 | 0.2386 | -0.0343 | -1.4376
-19.5 | -0.3313 | 0.23229 | -0.0364 | -1.4262
-19 | -0.3167 | 0.22673 | -0.0368 | -1.3968
-18.5 | -0.304 | 0.22168 | -0.0375 | -1.3713
-18 | -0.2811 | 0.21491 | -0.0417 | -1.308
-17.5 | -0.2447 | 0.20574 | -0.0503 | -1.1894
-17 | -0.2115 | 0.19469 | -0.0613 | -1.0863
-16.5 | -0.1705 | 0.18652 | -0.0685 | -0.91411
-16 | -0.1327 | 0.17814 | -0.0768 | -0.74492
-15.5 | -0.1012 | 0.1681 | -0.0864 | -0.60202
-15 | -0.0703 | 0.15998 | -0.092 | -0.43943
-14.5 | -0.0364 | 0.1525 | -0.0985 | -0.23869
-14 | -0.0011 | 0.14397 | -0.1066 | -0.0076405
-13.5 | 0.0139 | 0.13466 | -0.1121 | 0.10322
-13 | 0.0466 | 0.12818 | -0.1168 | 0.36355
-12.5 | 0.0745 | 0.11903 | -0.1257 | 0.62589
-12 | 0.0986 | 0.10642 | -0.1355 | 0.92652
-11.5 | 0.1446 | 0.09587 | -0.1499 | 1.5083
-11 | 0.1906 | 0.08619 | -0.1644 | 2.2114
-10.5 | 0.2039 | 0.0795 | -0.1685 | 2.5648
-10 | 0.191 | 0.07118 | -0.1711 | 2.6833
-9.5 | 0.1335 | 0.05877 | -0.176 | 2.2716
-9 | 0.0855 | 0.04942 | -0.1796 | 1.7301
-8.5 | 0.0273 | 0.04164 | -0.1807 | 0.65562
-8 | -0.0281 | 0.03526 | -0.1755 | -0.79694
-7 | -0.0904 | 0.01956 | -0.1631 | -4.6217
-6.5 | -0.0698 | 0.0161 | -0.1553 | -4.3354
-6 | -0.031 | 0.01415 | -0.1484 | -2.1908
-5.5 | 0.018 | 0.01307 | -0.1428 | 1.3772
-5 | 0.0718 | 0.01258 | -0.1379 | 5.7075
-4.5 | 0.1229 | 0.01219 | -0.1329 | 10.082
-3.5 | 0.2196 | 0.01153 | -0.1225 | 19.046
-3 | 0.2701 | 0.01123 | -0.118 | 24.0516
-2.5 | 0.3206 | 0.01108 | -0.1136 | 28.935
-2 | 0.3706 | 0.01098 | -0.1094 | 33.7523
-1.5 | 0.4227 | 0.01092 | -0.1057 | 38.7088
-1 | 0.473 | 0.01096 | -0.1019 | 43.1569
-0.5 | 0.5237 | 0.01102 | -0.0982 | 47.5227
0 | 0.5739 | 0.01117 | -0.0946 | 51.3787
0.5 | 0.6229 | 0.01136 | -0.0909 | 54.8327
1 | 0.673 | 0.01157 | -0.0874 | 58.1677
1.5 | 0.7197 | 0.01184 | -0.0834 | 60.7855
2 | 0.7671 | 0.01207 | -0.0797 | 63.5543
2.5 | 0.8112 | 0.01243 | -0.0754 | 65.2615
3 | 0.8565 | 0.01274 | -0.0715 | 67.2292
3.5 | 0.898 | 0.01318 | -0.067 | 68.1335
4 | 0.9383 | 0.01359 | -0.0624 | 69.0434
5.5 | 1.2129 | 0.01575 | -0.0818 | 77.0095
6 | 1.2431 | 0.01704 | -0.0764 | 72.9519
6.5 | 1.2764 | 0.01843 | -0.0717 | 69.2566
7 | 1.3091 | 0.02003 | -0.0673 | 65.357
7.5 | 1.3377 | 0.02201 | -0.0629 | 60.7769
8 | 1.362 | 0.02441 | -0.0585 | 55.7968
8.5 | 1.3885 | 0.02691 | -0.0547 | 51.5979
9 | 1.4072 | 0.03002 | -0.0507 | 46.8754
9.5 | 1.4209 | 0.03363 | -0.0468 | 42.251
10 | 1.4281 | 0.03784 | -0.0429 | 37.7405
10.5 | 1.4335 | 0.04237 | -0.0395 | 33.8329
11.5 | 1.4227 | 0.05371 | -0.0334 | 26.4885
12 | 1.4143 | 0.05996 | -0.031 | 23.5874
12.5 | 1.4058 | 0.06638 | -0.0291 | 21.1781
13 | 1.3912 | 0.07358 | -0.0277 | 18.9073
13.5 | 1.381 | 0.08058 | -0.0266 | 17.1382
14 | 1.3655 | 0.08835 | -0.0262 | 15.4556
14.5 | 1.3481 | 0.09653 | -0.0262 | 13.9656
15 | 1.2974 | 0.10856 | -0.028 | 11.951
15.5 | 1.2317 | 0.123 | -0.0314 | 10.0138

## 26. Re 1M Mach 0.00 (1)
BIGFOIL.COM POLAR EXPORT
goe503
GOE 503 |  |  |  | Cl Max: | 1.5033 | at alpha= | 11.5 | deg
XFOIL ncrit=9 |  |  |  | L/D Max: | 120.06 | at alpha= | 5.5 | deg
Re: | 1000000 |  |  | Cd Min: | 0.19655 | at alpha= | -18 | deg
Mach: | 0 |  |  | Cl=0 at alpha= | -6.0588 | deg
|  |  |  | @ Cl=0.1, Cd= | 0.0096626
|  |  |  | @ Cl=0.4, Cd= | 0.0088327
|  |  |  | @ Cl=0.6, Cd= | 0.0089421
alpha (deg) | Cl | Cd | Cm | Cl/Cd
-18 | -0.3006 | 0.19655 | -0.0339 | -1.5294
-17.5 | -0.2804 | 0.1856 | -0.042 | -1.5108
-17 | -0.2527 | 0.17777 | -0.0485 | -1.4215
-16.5 | -0.2203 | 0.17122 | -0.0554 | -1.2866
-16 | -0.1916 | 0.16426 | -0.0619 | -1.1664
-15 | -0.3991 | 0.09556 | -0.0886 | -4.1764
-14.5 | -0.4416 | 0.07782 | -0.1023 | -5.6746
-14 | -0.461 | 0.06384 | -0.1162 | -7.2212
-13.5 | -0.5246 | 0.04426 | -0.1385 | -11.8527
-13 | -0.5524 | 0.02817 | -0.1524 | -19.6095
-12.5 | -0.5261 | 0.02247 | -0.1547 | -23.4134
-12 | -0.4913 | 0.01986 | -0.1537 | -24.7382
-11.5 | -0.4524 | 0.01803 | -0.1521 | -25.0915
-11 | -0.4132 | 0.01665 | -0.1499 | -24.8168
-10.5 | -0.3773 | 0.01561 | -0.1465 | -24.1704
-10 | -0.3465 | 0.01455 | -0.142 | -23.8144
-9.5 | -0.3122 | 0.01361 | -0.138 | -22.939
-9 | -0.2721 | 0.01296 | -0.1349 | -20.9954
-8.5 | -0.2304 | 0.01222 | -0.1322 | -18.8543
-8 | -0.186 | 0.01159 | -0.1299 | -16.0483
-7.5 | -0.1406 | 0.01091 | -0.1278 | -12.8873
-7 | -0.0923 | 0.01055 | -0.1261 | -8.7488
-6.5 | -0.0428 | 0.01041 | -0.1247 | -4.1114
-6 | 0.0057 | 0.01012 | -0.1231 | 0.56324
-5.5 | 0.0548 | 0.0099 | -0.1215 | 5.5354
-5 | 0.1024 | 0.00965 | -0.1197 | 10.6114
-4.5 | 0.1496 | 0.00945 | -0.1178 | 15.8307
-3.5 | 0.2425 | 0.00912 | -0.1136 | 26.5899
-3 | 0.2882 | 0.00899 | -0.1114 | 32.0578
-2.5 | 0.3336 | 0.00892 | -0.1091 | 37.3991
-2 | 0.3772 | 0.00886 | -0.1065 | 42.5734
-1.5 | 0.4189 | 0.00881 | -0.1034 | 47.5482
-0.5 | 0.5062 | 0.0088 | -0.0983 | 57.5227
0 | 0.5496 | 0.00887 | -0.0958 | 61.9617
0.5 | 0.5946 | 0.00893 | -0.0936 | 66.5845
1 | 0.6391 | 0.00903 | -0.0913 | 70.7752
1.5 | 0.6835 | 0.00913 | -0.0891 | 74.8631
2 | 0.727 | 0.00924 | -0.0867 | 78.6797
2.5 | 0.7702 | 0.00933 | -0.0843 | 82.5509
3 | 0.8118 | 0.0094 | -0.0817 | 86.3617
3.5 | 0.8288 | 0.00866 | -0.074 | 95.7044
4 | 1.0228 | 0.00899 | -0.1049 | 113.7709
4.5 | 1.0995 | 0.00939 | -0.1101 | 117.0927
5 | 1.1686 | 0.00976 | -0.1139 | 119.7336
5.5 | 1.197 | 0.00997 | -0.1087 | 120.0602
6 | 1.225 | 0.01028 | -0.1036 | 119.1634
6.5 | 1.2545 | 0.01066 | -0.0989 | 117.6829
7 | 1.2877 | 0.01104 | -0.0951 | 116.6395
7.5 | 1.3179 | 0.01157 | -0.0909 | 113.9067
8 | 1.349 | 0.01219 | -0.087 | 110.6645
8.5 | 1.38 | 0.0129 | -0.0834 | 106.9767
9 | 1.41 | 0.01372 | -0.0798 | 102.7697
9.5 | 1.4378 | 0.01473 | -0.0761 | 97.6103
10 | 1.4633 | 0.01592 | -0.0724 | 91.9158
10.5 | 1.4857 | 0.01737 | -0.0685 | 85.5325
11 | 1.5016 | 0.01929 | -0.0641 | 77.8434
11.5 | 1.5033 | 0.02225 | -0.0587 | 67.564
12 | 1.4938 | 0.02633 | -0.053 | 56.7338
12.5 | 1.4859 | 0.03077 | -0.0485 | 48.2905
13 | 1.4416 | 0.03863 | -0.0424 | 37.3181
13.5 | 1.3941 | 0.04768 | -0.0378 | 29.2387
14 | 1.3654 | 0.0557 | -0.0353 | 24.5135
14.5 | 1.3674 | 0.0609 | -0.0343 | 22.4532
15 | 1.362 | 0.06706 | -0.0335 | 20.3102
15.5 | 1.3625 | 0.07272 | -0.0331 | 18.7362
16 | 1.3604 | 0.07879 | -0.0329 | 17.2662
16.5 | 1.3527 | 0.08568 | -0.033 | 15.7878

## 27. Re 1M Mach 0.10 (1)
BIGFOIL.COM POLAR EXPORT
goe503
GOE 503 |  |  |  | Cl Max: | 1.5027 | at alpha= | 11.5 | deg
XFOIL ncrit=9 |  |  |  | L/D Max: | 119.134 | at alpha= | 5 | deg
Re: | 1000000 |  |  | Cd Min: | 0.19694 | at alpha= | -18 | deg
Mach: | 0.1 |  |  | Cl=0 at alpha= | -6.0434 | deg
|  |  |  | @ Cl=0.1, Cd= | 0.0097003
|  |  |  | @ Cl=0.4, Cd= | 0.008862
|  |  |  | @ Cl=0.6, Cd= | 0.0089997
alpha (deg) | Cl | Cd | Cm | Cl/Cd
-18 | -0.2984 | 0.19694 | -0.0345 | -1.5152
-17.5 | -0.2778 | 0.18604 | -0.0427 | -1.4932
-17 | -0.2497 | 0.17815 | -0.0492 | -1.4016
-16.5 | -0.2171 | 0.17157 | -0.0562 | -1.2654
-14.5 | -0.4001 | 0.08501 | -0.099 | -4.7065
-14 | -0.4215 | 0.0707 | -0.1119 | -5.9618
-13.5 | -0.4588 | 0.05665 | -0.1245 | -8.0989
-13 | -0.5276 | 0.03651 | -0.1473 | -14.4508
-12.5 | -0.5161 | 0.02474 | -0.1565 | -20.861
-12 | -0.4823 | 0.02096 | -0.157 | -23.0105
-11.5 | -0.4479 | 0.01879 | -0.1549 | -23.8371
-11 | -0.411 | 0.01723 | -0.1524 | -23.8537
-10.5 | -0.3772 | 0.01604 | -0.1486 | -23.5162
-10 | -0.3442 | 0.01514 | -0.1442 | -22.7345
-9.5 | -0.3139 | 0.01392 | -0.1395 | -22.5503
-9 | -0.274 | 0.01318 | -0.1363 | -20.7891
-8.5 | -0.2318 | 0.01246 | -0.1335 | -18.6035
-8 | -0.188 | 0.01176 | -0.1309 | -15.9864
-7.5 | -0.1424 | 0.01105 | -0.1287 | -12.8869
-7 | -0.0939 | 0.01064 | -0.127 | -8.8252
-6.5 | -0.0442 | 0.01046 | -0.1255 | -4.2256
-6 | 0.0042 | 0.01017 | -0.1237 | 0.41298
-5.5 | 0.054 | 0.00998 | -0.1222 | 5.4108
-5 | 0.1017 | 0.00969 | -0.1203 | 10.4954
-4.5 | 0.1493 | 0.0095 | -0.1183 | 15.7158
-4 | 0.1961 | 0.00933 | -0.1162 | 21.0182
-3.5 | 0.2421 | 0.00918 | -0.1139 | 26.3725
-3 | 0.2877 | 0.00905 | -0.1116 | 31.7901
-2.5 | 0.3332 | 0.00898 | -0.1092 | 37.1047
-2 | 0.3763 | 0.00889 | -0.1064 | 42.3285
-1.5 | 0.4187 | 0.00884 | -0.1034 | 47.3643
-1 | 0.4609 | 0.00884 | -0.1004 | 52.138
-0.5 | 0.5063 | 0.00884 | -0.0982 | 57.2738
0 | 0.5505 | 0.0089 | -0.0957 | 61.8539
0.5 | 0.5951 | 0.00899 | -0.0934 | 66.1958
1 | 0.6405 | 0.00908 | -0.0912 | 70.5396
1.5 | 0.6843 | 0.0092 | -0.0888 | 74.3804
2 | 0.7288 | 0.00929 | -0.0865 | 78.4499
2.5 | 0.7715 | 0.0094 | -0.084 | 82.0745
3 | 0.814 | 0.00946 | -0.0814 | 86.0465
3.5 | 0.8398 | 0.00898 | -0.0756 | 93.5189
4 | 1.0253 | 0.00905 | -0.1046 | 113.2928
4.5 | 1.1029 | 0.00946 | -0.1099 | 116.5856
5 | 1.1699 | 0.00982 | -0.113 | 119.1344
5.5 | 1.1971 | 0.01008 | -0.1076 | 118.7599
6 | 1.227 | 0.01038 | -0.1028 | 118.2081
7 | 1.2896 | 0.01119 | -0.0941 | 115.2458
7.5 | 1.3203 | 0.01174 | -0.09 | 112.4617
8 | 1.3516 | 0.01238 | -0.0861 | 109.1761
8.5 | 1.3826 | 0.01312 | -0.0824 | 105.3811
9 | 1.4131 | 0.01397 | -0.0789 | 101.1525
9.5 | 1.4403 | 0.01504 | -0.0751 | 95.7646
10 | 1.4649 | 0.01632 | -0.0712 | 89.761
10.5 | 1.4863 | 0.01788 | -0.0672 | 83.1264
11 | 1.5025 | 0.01987 | -0.0629 | 75.6165
11.5 | 1.5027 | 0.02301 | -0.0575 | 65.3064
12 | 1.4923 | 0.02729 | -0.0519 | 54.683
12.5 | 1.4838 | 0.03189 | -0.0475 | 46.5287
13 | 1.4393 | 0.03987 | -0.0416 | 36.0998
13.5 | 1.3908 | 0.04914 | -0.0372 | 28.3028
14 | 1.3603 | 0.05743 | -0.0348 | 23.6862
14.5 | 1.3613 | 0.06283 | -0.0339 | 21.6664
15 | 1.3558 | 0.06906 | -0.0331 | 19.6322
15.5 | 1.3552 | 0.07492 | -0.0327 | 18.0886
16 | 1.3517 | 0.08122 | -0.0326 | 16.6425
16.5 | 1.3444 | 0.08815 | -0.0328 | 15.2513

## 28. Re 1M Mach 0.25 (1)
BIGFOIL.COM POLAR EXPORT
goe503
GOE 503 |  |  |  | Cl Max: | 1.5031 | at alpha= | 11 | deg
XFOIL ncrit=9 |  |  |  | L/D Max: | 114.401 | at alpha= | 5 | deg
Re: | 1000000 |  |  | Cd Min: | 0.17351 | at alpha= | -16.5 | deg
Mach: | 0.25 |  |  | Cl=0 at alpha= | -5.9719 | deg
|  |  |  | @ Cl=0.1, Cd= | 0.009973
|  |  |  | @ Cl=0.4, Cd= | 0.0090612
|  |  |  | @ Cl=0.6, Cd= | 0.0092598
alpha (deg) | Cl | Cd | Cm | Cl/Cd
-16.5 | -0.1996 | 0.17351 | -0.0605 | -1.1504
-16 | -0.1729 | 0.16645 | -0.0662 | -1.0388
-15 | -0.1309 | 0.14882 | -0.0786 | -0.87959
-14.5 | -0.1016 | 0.1423 | -0.0845 | -0.71398
-14 | -0.0743 | 0.1346 | -0.0912 | -0.55201
-13.5 | -0.08 | 0.1221 | -0.0956 | -0.6552
-13 | -0.2546 | 0.079 | -0.1159 | -3.2228
-12.5 | -0.2866 | 0.06509 | -0.1269 | -4.4031
-12 | -0.3227 | 0.04985 | -0.1437 | -6.4734
-11.5 | -0.3777 | 0.03012 | -0.1678 | -12.5398
-11 | -0.3737 | 0.02242 | -0.1675 | -16.6682
-10.5 | -0.3596 | 0.01966 | -0.1616 | -18.2909
-9.5 | -0.31 | 0.0164 | -0.15 | -18.9024
-9 | -0.2804 | 0.01479 | -0.1447 | -18.9588
-8.5 | -0.2404 | 0.01371 | -0.1408 | -17.5346
-8 | -0.1969 | 0.01276 | -0.1375 | -15.431
-7.5 | -0.1515 | 0.01194 | -0.1345 | -12.6884
-7 | -0.1047 | 0.01117 | -0.1316 | -9.3733
-6.5 | -0.054 | 0.01072 | -0.1296 | -5.0373
-6 | -0.0028 | 0.0105 | -0.1276 | -0.26667
-5.5 | 0.0471 | 0.01027 | -0.1254 | 4.5862
-5 | 0.0958 | 0.00999 | -0.123 | 9.5896
-4.5 | 0.1453 | 0.00979 | -0.1208 | 14.8417
-4 | 0.1928 | 0.00954 | -0.1182 | 20.2096
-3.5 | 0.2398 | 0.00937 | -0.1156 | 25.5923
-3 | 0.2855 | 0.00923 | -0.1127 | 30.9317
-2.5 | 0.3287 | 0.00913 | -0.1093 | 36.0022
-2 | 0.3721 | 0.00908 | -0.106 | 40.9802
-1.5 | 0.4165 | 0.00905 | -0.103 | 46.0221
-1 | 0.4625 | 0.00901 | -0.1004 | 51.3319
-0.5 | 0.507 | 0.00908 | -0.0975 | 55.837
0 | 0.5543 | 0.00915 | -0.0952 | 60.5792
0.5 | 0.6001 | 0.00926 | -0.0927 | 64.8056
1 | 0.6458 | 0.00935 | -0.0902 | 69.0695
1.5 | 0.6911 | 0.00948 | -0.0876 | 72.9008
2 | 0.7364 | 0.00959 | -0.0851 | 76.7883
2.5 | 0.7803 | 0.00974 | -0.0824 | 80.1129
3 | 0.8237 | 0.00985 | -0.0797 | 83.6244
3.5 | 0.8642 | 0.00993 | -0.0764 | 87.0292
5 | 1.1749 | 0.01027 | -0.1081 | 114.4012
5.5 | 1.2033 | 0.01063 | -0.1026 | 113.1985
6 | 1.2329 | 0.01108 | -0.0974 | 111.2726
6.5 | 1.2678 | 0.01151 | -0.0934 | 110.1477
7 | 1.3003 | 0.01209 | -0.0891 | 107.5517
7.5 | 1.3317 | 0.01281 | -0.0848 | 103.9578
8 | 1.3627 | 0.01367 | -0.0807 | 99.6854
9 | 1.4241 | 0.01571 | -0.0732 | 90.6493
9.5 | 1.4487 | 0.01717 | -0.069 | 84.3739
10 | 1.4732 | 0.01878 | -0.0651 | 78.4452
10.5 | 1.4935 | 0.02078 | -0.0612 | 71.872
11 | 1.5031 | 0.02361 | -0.0567 | 63.6637
11.5 | 1.5015 | 0.02746 | -0.0518 | 54.6795
12 | 1.4855 | 0.03273 | -0.0467 | 45.3865
12.5 | 1.4757 | 0.0379 | -0.0429 | 38.9367
13 | 1.4351 | 0.04606 | -0.0384 | 31.1572
13.5 | 1.3815 | 0.05625 | -0.0348 | 24.56
14 | 1.3327 | 0.06681 | -0.0327 | 19.9476
14.5 | 1.3278 | 0.0732 | -0.032 | 18.1393
15 | 1.3221 | 0.0798 | -0.0316 | 16.5677
15.5 | 1.3152 | 0.08673 | -0.0315 | 15.1643
16 | 1.3098 | 0.09365 | -0.0318 | 13.9861

## 29. Re 1M Mach 0.50 (1)
BIGFOIL.COM POLAR EXPORT
goe503
GOE 503 |  |  |  | Cl Max: | 0.9772 | at alpha= | 4.5 | deg
XFOIL ncrit=9 |  |  |  | L/D Max: | 74.8239 | at alpha= | 4.5 | deg
Re: | 1000000 |  |  | Cd Min: | 0.23777 | at alpha= | -20 | deg
Mach: | 0.5 |  |  | Cl=0 at alpha= | -5.5194 | deg
|  |  |  | @ Cl=0.1, Cd= | 0.011119
|  |  |  | @ Cl=0.4, Cd= | 0.010118
|  |  |  | @ Cl=0.6, Cd= | 0.010446
alpha (deg) | Cl | Cd | Cm | Cl/Cd
-20 | -0.3476 | 0.23777 | -0.0332 | -1.4619
-19.5 | -0.3333 | 0.23241 | -0.0342 | -1.4341
-19 | -0.3179 | 0.22715 | -0.0358 | -1.3995
-18.5 | -0.2825 | 0.21853 | -0.044 | -1.2927
-18 | -0.2462 | 0.20948 | -0.0527 | -1.1753
-17.5 | -0.2128 | 0.19841 | -0.0628 | -1.0725
-17 | -0.1777 | 0.18989 | -0.0698 | -0.9358
-16.5 | -0.1403 | 0.18214 | -0.0776 | -0.77029
-16 | -0.105 | 0.17351 | -0.0857 | -0.60515
-15.5 | -0.0768 | 0.16291 | -0.0951 | -0.47143
-15 | -0.0493 | 0.1564 | -0.0983 | -0.31522
-14.5 | -0.016 | 0.14874 | -0.1052 | -0.10757
-14 | 0.0089 | 0.1412 | -0.1101 | 0.063031
-13.5 | 0.0269 | 0.13044 | -0.1179 | 0.20623
-13 | 0.052 | 0.12132 | -0.1238 | 0.42862
-12 | 0.1283 | 0.1008 | -0.1475 | 1.2728
-11.5 | 0.1636 | 0.08978 | -0.1617 | 1.8222
-11 | 0.1801 | 0.08364 | -0.1658 | 2.1533
-10 | 0.1113 | 0.06205 | -0.175 | 1.7937
-9.5 | 0.0719 | 0.05279 | -0.1792 | 1.362
-9 | 0.0328 | 0.04503 | -0.1823 | 0.7284
-8.5 | -0.0271 | 0.0387 | -0.1792 | -0.70026
-7 | -0.1162 | 0.01732 | -0.1604 | -6.709
-6.5 | -0.0885 | 0.01451 | -0.1525 | -6.0992
-6 | -0.047 | 0.01284 | -0.1457 | -3.6604
-5.5 | 0.0019 | 0.01181 | -0.1398 | 0.16088
-5 | 0.0531 | 0.0114 | -0.1343 | 4.6579
-4.5 | 0.1031 | 0.0111 | -0.129 | 9.2883
-4 | 0.153 | 0.0108 | -0.1239 | 14.1667
-3.5 | 0.205 | 0.0106 | -0.1194 | 19.3396
-3 | 0.2572 | 0.01033 | -0.1152 | 24.8984
-2.5 | 0.3091 | 0.01019 | -0.1111 | 30.3337
-2 | 0.3603 | 0.01014 | -0.1071 | 35.5325
-1.5 | 0.4137 | 0.01011 | -0.1036 | 40.9199
-1 | 0.4635 | 0.01019 | -0.0997 | 45.4858
-0.5 | 0.5164 | 0.01022 | -0.0964 | 50.5284
0 | 0.5657 | 0.01036 | -0.0926 | 54.6042
0.5 | 0.6174 | 0.01049 | -0.0893 | 58.8561
1 | 0.6659 | 0.01072 | -0.0856 | 62.1175
1.5 | 0.7156 | 0.01092 | -0.0821 | 65.5311
2 | 0.7632 | 0.01123 | -0.0784 | 67.9608
2.5 | 0.8097 | 0.01151 | -0.0746 | 70.3475
3 | 0.8561 | 0.01187 | -0.0708 | 72.123
3.5 | 0.8982 | 0.01232 | -0.0664 | 72.9058
4 | 0.9431 | 0.01273 | -0.0625 | 74.0848
4.5 | 0.9772 | 0.01306 | -0.0571 | 74.8239

## 30. Re 2M Mach 0.00 (1)
BIGFOIL.COM POLAR EXPORT
goe503
GOE 503 |  |  |  | Cl Max: | 0.9148 | at alpha= | 4 | deg
XFOIL ncrit=9 |  |  |  | L/D Max: | 111.154 | at alpha= | 4 | deg
Re: | 2000000 |  |  | Cd Min: | 0.13581 | at alpha= | -17.5 | deg
Mach: | 0 |  |  | Cl=0 at alpha= | -5.976 | deg
|  |  |  | @ Cl=0.1, Cd= | 0.0081641
|  |  |  | @ Cl=0.4, Cd= | 0.0075862
|  |  |  | @ Cl=0.6, Cd= | 0.0075863
alpha (deg) | Cl | Cd | Cm | Cl/Cd
-17.5 | -0.3848 | 0.13581 | -0.0693 | -2.8334
-17 | -0.4006 | 0.12167 | -0.0787 | -3.2925
-16.5 | -0.4127 | 0.10977 | -0.0865 | -3.7597
-16 | -0.4211 | 0.09885 | -0.0941 | -4.26
-15.5 | -0.4313 | 0.08777 | -0.1026 | -4.914
-15 | -0.4504 | 0.07544 | -0.1128 | -5.9703
-14.5 | -0.7262 | 0.02539 | -0.1537 | -28.6018
-14 | -0.6811 | 0.02116 | -0.1574 | -32.1881
-13.5 | -0.6289 | 0.01897 | -0.1595 | -33.1523
-13 | -0.5834 | 0.01746 | -0.1592 | -33.4135
-12.5 | -0.5434 | 0.01642 | -0.157 | -33.0938
-12 | -0.5194 | 0.0149 | -0.1519 | -34.8591
-11.5 | -0.4925 | 0.01394 | -0.1466 | -35.33
-11 | -0.4601 | 0.01331 | -0.1421 | -34.568
-10.5 | -0.4212 | 0.01272 | -0.1389 | -33.1132
-10 | -0.3785 | 0.01219 | -0.1363 | -31.05
-9.5 | -0.3344 | 0.01163 | -0.134 | -28.7532
-9 | -0.2909 | 0.01095 | -0.1315 | -26.5662
-8.5 | -0.2433 | 0.01047 | -0.1298 | -23.2378
-8 | -0.1956 | 0.01 | -0.128 | -19.56
-7 | -0.1005 | 0.00899 | -0.1245 | -11.1791
-6.5 | -0.0515 | 0.00866 | -0.123 | -5.9469
-6 | -0.0024 | 0.00847 | -0.1214 | -0.28335
-5.5 | 0.0475 | 0.00837 | -0.12 | 5.675
-5 | 0.0964 | 0.00817 | -0.1184 | 11.7993
-4.5 | 0.1454 | 0.00809 | -0.1168 | 17.9728
-4 | 0.1928 | 0.00794 | -0.1149 | 24.2821
-3.5 | 0.24 | 0.00783 | -0.113 | 30.6513
-3 | 0.287 | 0.00773 | -0.111 | 37.1281
-2.5 | 0.332 | 0.00767 | -0.1086 | 43.2855
-1.5 | 0.4213 | 0.00756 | -0.1037 | 55.7275
-1 | 0.466 | 0.00754 | -0.1014 | 61.8037
-0.5 | 0.5122 | 0.00751 | -0.0993 | 68.2024
0 | 0.5574 | 0.00755 | -0.0971 | 73.8278
0.5 | 0.6043 | 0.00759 | -0.0953 | 79.6179
1 | 0.6497 | 0.00768 | -0.0932 | 84.5964
1.5 | 0.697 | 0.00773 | -0.0915 | 90.1682
2 | 0.7412 | 0.00787 | -0.0892 | 94.1804
2.5 | 0.7877 | 0.00794 | -0.0875 | 99.2065
3 | 0.831 | 0.00807 | -0.0851 | 102.974
3.5 | 0.8745 | 0.00814 | -0.0829 | 107.4324
4 | 0.9148 | 0.00823 | -0.08 | 111.1543

## 31. Re 2M Mach 0.10 (1)
BIGFOIL.COM POLAR EXPORT
goe503
GOE 503 |  |  |  | Cl Max: | 0.9175 | at alpha= | 4 | deg
XFOIL ncrit=9 |  |  |  | L/D Max: | 110.676 | at alpha= | 4 | deg
Re: | 2000000 |  |  | Cd Min: | 0.12908 | at alpha= | -17 | deg
Mach: | 0.1 |  |  | Cl=0 at alpha= | -5.9639 | deg
|  |  |  | @ Cl=0.1, Cd= | 0.00821
|  |  |  | @ Cl=0.4, Cd= | 0.0076127
|  |  |  | @ Cl=0.6, Cd= | 0.0076146
alpha (deg) | Cl | Cd | Cm | Cl/Cd
-17 | -0.3602 | 0.12908 | -0.0768 | -2.7905
-16.5 | -0.3872 | 0.1144 | -0.0853 | -3.3846
-16 | -0.3954 | 0.10331 | -0.0929 | -3.8273
-15.5 | -0.4012 | 0.09289 | -0.1007 | -4.3191
-15 | -0.4098 | 0.08209 | -0.1096 | -4.9921
-14.5 | -0.4313 | 0.06895 | -0.1211 | -6.2553
-14 | -0.6733 | 0.02405 | -0.1589 | -27.9958
-13 | -0.5795 | 0.01836 | -0.1623 | -31.5632
-12.5 | -0.5414 | 0.01707 | -0.16 | -31.7165
-12 | -0.5125 | 0.01587 | -0.1554 | -32.2936
-11.5 | -0.4926 | 0.01446 | -0.1491 | -34.0664
-11 | -0.4625 | 0.01369 | -0.1441 | -33.7838
-10.5 | -0.4236 | 0.01301 | -0.1407 | -32.5596
-10 | -0.3814 | 0.01241 | -0.1379 | -30.7333
-9.5 | -0.3362 | 0.01189 | -0.1356 | -28.2759
-9 | -0.2932 | 0.01112 | -0.1329 | -26.3669
-8.5 | -0.246 | 0.01059 | -0.1309 | -23.2295
-8 | -0.1975 | 0.01015 | -0.1292 | -19.4581
-7.5 | -0.1503 | 0.00966 | -0.1271 | -15.559
-7 | -0.1018 | 0.00913 | -0.1254 | -11.1501
-6.5 | -0.0532 | 0.0087 | -0.1237 | -6.1149
-6 | -0.0036 | 0.00851 | -0.1221 | -0.42303
-5.5 | 0.0462 | 0.00841 | -0.1205 | 5.4935
-5 | 0.0951 | 0.00822 | -0.1188 | 11.5693
-4.5 | 0.1442 | 0.00812 | -0.1171 | 17.7586
-4 | 0.192 | 0.00798 | -0.1152 | 24.0602
-3.5 | 0.2395 | 0.00787 | -0.1132 | 30.432
-3 | 0.2864 | 0.00775 | -0.1112 | 36.9548
-2.5 | 0.331 | 0.00768 | -0.1086 | 43.099
-2 | 0.3747 | 0.00764 | -0.1058 | 49.0445
-1.5 | 0.4211 | 0.00759 | -0.1037 | 55.4809
-1 | 0.4666 | 0.00756 | -0.1014 | 61.7196
-0.5 | 0.5123 | 0.00754 | -0.0992 | 67.9443
0 | 0.5582 | 0.00757 | -0.097 | 73.7384
0.5 | 0.6051 | 0.00762 | -0.0951 | 79.4094
1 | 0.6513 | 0.0077 | -0.0931 | 84.5844
1.5 | 0.6982 | 0.00777 | -0.0913 | 89.8584
2 | 0.743 | 0.0079 | -0.089 | 94.0506
2.5 | 0.7895 | 0.00799 | -0.0872 | 98.811
3 | 0.8334 | 0.00811 | -0.0849 | 102.762
3.5 | 0.8762 | 0.00821 | -0.0825 | 106.7235
4 | 0.9175 | 0.00829 | -0.0797 | 110.6755

## 32. Re 2M Mach 0.25 (1)
BIGFOIL.COM POLAR EXPORT
goe503
GOE 503 |  |  |  | Cl Max: | 0.9457 | at alpha= | 4.5 | deg
XFOIL ncrit=9 |  |  |  | L/D Max: | 117.478 | at alpha= | 4.5 | deg
Re: | 2000000 |  |  | Cd Min: | 0.12198 | at alpha= | -15.5 | deg
Mach: | 0.25 |  |  | Cl=0 at alpha= | -5.8828 | deg
|  |  |  | @ Cl=0.1, Cd= | 0.0083909
|  |  |  | @ Cl=0.4, Cd= | 0.00776
|  |  |  | @ Cl=0.6, Cd= | 0.00782
alpha (deg) | Cl | Cd | Cm | Cl/Cd
-15.5 | -0.2319 | 0.12198 | -0.0926 | -1.9011
-15 | -0.2666 | 0.10548 | -0.1026 | -2.5275
-14.5 | -0.2711 | 0.09444 | -0.1109 | -2.8706
-14 | -0.2905 | 0.08412 | -0.1166 | -3.4534
-13 | -0.3233 | 0.06042 | -0.1383 | -5.3509
-12.5 | -0.398 | 0.03616 | -0.174 | -11.0066
-12 | -0.4643 | 0.02421 | -0.1715 | -19.178
-11.5 | -0.4624 | 0.01975 | -0.1654 | -23.4127
-11 | -0.4537 | 0.01716 | -0.1579 | -26.4394
-10 | -0.3915 | 0.01418 | -0.1478 | -27.6093
-9.5 | -0.3492 | 0.01316 | -0.1442 | -26.535
-9 | -0.3036 | 0.01235 | -0.1411 | -24.583
-8.5 | -0.2591 | 0.01147 | -0.1378 | -22.5894
-8 | -0.2109 | 0.01077 | -0.1351 | -19.5822
-7.5 | -0.1603 | 0.01028 | -0.1328 | -15.5934
-7 | -0.1118 | 0.0097 | -0.1302 | -11.5258
-6.5 | -0.0625 | 0.00913 | -0.1279 | -6.8456
-6 | -0.012 | 0.00875 | -0.1258 | -1.3714
-5.5 | 0.0392 | 0.00856 | -0.1238 | 4.5794
-5 | 0.0897 | 0.00842 | -0.1217 | 10.6532
-4.5 | 0.1393 | 0.00828 | -0.1195 | 16.8237
-4 | 0.1886 | 0.00818 | -0.1172 | 23.0562
-3.5 | 0.2353 | 0.00805 | -0.1145 | 29.2298
-3 | 0.2799 | 0.00793 | -0.1113 | 35.2963
-2.5 | 0.3255 | 0.00781 | -0.1084 | 41.6773
-2 | 0.3736 | 0.00776 | -0.1061 | 48.1443
-1.5 | 0.4201 | 0.00776 | -0.1035 | 54.1366
-1 | 0.468 | 0.00771 | -0.1012 | 60.7004
-0.5 | 0.5142 | 0.00774 | -0.0986 | 66.4341
0 | 0.5629 | 0.00774 | -0.0966 | 72.7261
0.5 | 0.6093 | 0.00784 | -0.0942 | 77.7168
1 | 0.6581 | 0.0079 | -0.0923 | 83.3038
1.5 | 0.7037 | 0.00804 | -0.0898 | 87.5249
2 | 0.7529 | 0.00811 | -0.088 | 92.836
2.5 | 0.7969 | 0.00829 | -0.0852 | 96.1279
3 | 0.844 | 0.00839 | -0.0832 | 100.5959
3.5 | 0.8877 | 0.00855 | -0.0805 | 103.8246
4 | 0.9295 | 0.00869 | -0.0774 | 106.962
4.5 | 0.9457 | 0.00805 | -0.0692 | 117.4783

## 33. Re 2M Mach 0.50 (1)
BIGFOIL.COM POLAR EXPORT
goe503
GOE 503 |  |  |  | Cl Max: | 1.5109 | at alpha= | 9.5 | deg
XFOIL ncrit=9 |  |  |  | L/D Max: | 94.9686 | at alpha= | 6.5 | deg
Re: | 2000000 |  |  | Cd Min: | 0.23329 | at alpha= | -20 | deg
Mach: | 0.5 |  |  | Cl=0 at alpha= | -5.335 | deg
|  |  |  | @ Cl=0.1, Cd= | 0.0091527
|  |  |  | @ Cl=0.4, Cd= | 0.0085743
|  |  |  | @ Cl=0.6, Cd= | 0.0087767
alpha (deg) | Cl | Cd | Cm | Cl/Cd
-20 | -0.3107 | 0.23329 | -0.0438 | -1.3318
-19.5 | -0.2804 | 0.22383 | -0.0512 | -1.2527
-19 | -0.2491 | 0.21443 | -0.0592 | -1.1617
-18.5 | -0.2153 | 0.20522 | -0.0675 | -1.0491
-18 | -0.1885 | 0.19673 | -0.0733 | -0.95817
-17.5 | -0.1533 | 0.18916 | -0.0806 | -0.81043
-17 | -0.1199 | 0.18153 | -0.0877 | -0.6605
-16.5 | -0.0903 | 0.17158 | -0.0957 | -0.52629
-16 | -0.0668 | 0.1635 | -0.1006 | -0.40856
-15.5 | -0.0428 | 0.15579 | -0.1054 | -0.27473
-15 | -0.0156 | 0.14791 | -0.1113 | -0.10547
-14.5 | 0.0082 | 0.14041 | -0.1161 | 0.0584
-14 | 0.0404 | 0.13082 | -0.1251 | 0.30882
-13.5 | 0.0731 | 0.11941 | -0.1366 | 0.61218
-13 | 0.0917 | 0.10905 | -0.1452 | 0.8409
-12.5 | 0.1211 | 0.10205 | -0.1527 | 1.1867
-12 | 0.1208 | 0.09238 | -0.1584 | 1.3076
-11.5 | 0.0888 | 0.07991 | -0.1651 | 1.1113
-11 | 0.07 | 0.07031 | -0.171 | 0.99559
-10.5 | 0.0552 | 0.06208 | -0.176 | 0.88918
-10 | 0.0333 | 0.0539 | -0.1809 | 0.61781
-9.5 | 0.0004 | 0.04584 | -0.1856 | 0.008726
-9 | -0.0523 | 0.03929 | -0.185 | -1.3311
-8.5 | -0.1052 | 0.03252 | -0.1801 | -3.2349
-8 | -0.148 | 0.02478 | -0.1735 | -5.9726
-7.5 | -0.1702 | 0.01712 | -0.1654 | -9.9416
-7 | -0.1498 | 0.01379 | -0.1568 | -10.8629
-6.5 | -0.1087 | 0.01208 | -0.1495 | -8.9983
-6 | -0.0646 | 0.01084 | -0.1426 | -5.9594
-5.5 | -0.0168 | 0.01009 | -0.1362 | -1.665
-5 | 0.0341 | 0.00942 | -0.1308 | 3.62
-4.5 | 0.0899 | 0.00918 | -0.1264 | 9.793
-4 | 0.1454 | 0.00903 | -0.1222 | 16.1019
-3.5 | 0.1997 | 0.00888 | -0.1181 | 22.4887
-3 | 0.2562 | 0.00874 | -0.1146 | 29.3135
-2.5 | 0.3111 | 0.00866 | -0.1111 | 35.9238
-2 | 0.3649 | 0.0086 | -0.1075 | 42.4302
-1.5 | 0.4196 | 0.00856 | -0.1043 | 49.0187
-1 | 0.4729 | 0.0086 | -0.1009 | 54.9884
-0.5 | 0.5264 | 0.00866 | -0.0977 | 60.7852
0 | 0.5791 | 0.00874 | -0.0945 | 66.2586
0.5 | 0.6304 | 0.00883 | -0.0911 | 71.393
1 | 0.6819 | 0.00898 | -0.0878 | 75.9354
1.5 | 0.7333 | 0.00916 | -0.0846 | 80.0546
2 | 0.7827 | 0.0094 | -0.0811 | 83.266
2.5 | 0.8335 | 0.00966 | -0.0779 | 86.2836
3 | 0.8794 | 0.01004 | -0.0739 | 87.5896
3.5 | 0.929 | 0.01035 | -0.0706 | 89.7585
4.5 | 1.0147 | 0.01135 | -0.062 | 89.4009
5 | 1.0549 | 0.01188 | -0.0574 | 88.7963
6.5 | 1.3628 | 0.01435 | -0.0832 | 94.9686
7 | 1.3976 | 0.01569 | -0.0784 | 89.0758
7.5 | 1.4289 | 0.01737 | -0.0735 | 82.2625
8 | 1.4581 | 0.01938 | -0.0689 | 75.2374
8.5 | 1.4829 | 0.02183 | -0.0643 | 67.9295
9 | 1.5033 | 0.02472 | -0.0598 | 60.8131
9.5 | 1.5109 | 0.02852 | -0.0548 | 52.9769
10 | 1.5069 | 0.03323 | -0.0497 | 45.3476
10.5 | 1.5015 | 0.03829 | -0.0451 | 39.2139
11.5 | 1.4731 | 0.05056 | -0.0375 | 29.1357
12 | 1.4559 | 0.05735 | -0.0346 | 25.3862
12.5 | 1.4307 | 0.06508 | -0.0322 | 21.9837
13 | 1.3475 | 0.07831 | -0.0305 | 17.2073
13.5 | 1.2921 | 0.09001 | -0.0303 | 14.3551
14 | 1.2654 | 0.09942 | -0.0307 | 12.7278
14.5 | 1.2624 | 0.10666 | -0.0312 | 11.8357

## 34. Re 3M Mach 0.00 (1)
BIGFOIL.COM POLAR EXPORT
goe503
GOE 503 |  |  |  | Cl Max: | 1.5094 | at alpha= | 16.5 | deg
XFOIL ncrit=9 |  |  |  | L/D Max: | 155.226 | at alpha= | 5.5 | deg
Re: | 3000000 |  |  | Cd Min: | 0.11247 | at alpha= | 20 | deg
Mach: | 0 |  |  | Cl=0 at alpha= | -99 | deg
|  |  |  | @ Cl=0.1, Cd= | 0.00694
|  |  |  | @ Cl=0.4, Cd= | 0.00694
|  |  |  | @ Cl=0.6, Cd= | 0.0069606
alpha (deg) | Cl | Cd | Cm | Cl/Cd
0 | 0.568 | 0.00694 | -0.0993 | 81.8444
0.5 | 0.6146 | 0.00697 | -0.0974 | 88.1779
1 | 0.661 | 0.00705 | -0.0955 | 93.7589
1.5 | 0.7084 | 0.0071 | -0.0938 | 99.7746
2 | 0.7544 | 0.00722 | -0.0919 | 104.4875
2.5 | 0.8 | 0.00733 | -0.0899 | 109.1405
3 | 0.8448 | 0.00745 | -0.0879 | 113.396
3.5 | 0.8875 | 0.0076 | -0.0854 | 116.7763
4 | 0.9292 | 0.00773 | -0.0828 | 120.207
4.5 | 0.9695 | 0.00782 | -0.08 | 123.977
5.5 | 1.1673 | 0.00752 | -0.1013 | 155.2261
6 | 1.2216 | 0.00794 | -0.1018 | 153.8539
6.5 | 1.2842 | 0.00841 | -0.1043 | 152.6992
7 | 1.345 | 0.00889 | -0.1065 | 151.2936
7.5 | 1.382 | 0.00936 | -0.1036 | 147.6496
8 | 1.408 | 0.00991 | -0.0984 | 142.0787
8.5 | 1.4338 | 0.01059 | -0.0935 | 135.3919
9 | 1.4544 | 0.01158 | -0.0879 | 125.5959
9.5 | 1.4706 | 0.0129 | -0.082 | 114
10 | 1.4799 | 0.01469 | -0.0756 | 100.742
10.5 | 1.49 | 0.01669 | -0.0699 | 89.275
11 | 1.4788 | 0.02011 | -0.0622 | 73.5356
11.5 | 1.4323 | 0.02655 | -0.0525 | 53.9473
12 | 1.4288 | 0.03083 | -0.0484 | 46.3445
12.5 | 1.4433 | 0.03392 | -0.0462 | 42.5501
13 | 1.4597 | 0.03696 | -0.0445 | 39.494
13.5 | 1.4727 | 0.04042 | -0.0428 | 36.4349
14 | 1.4809 | 0.0444 | -0.0411 | 33.3536
14.5 | 1.4925 | 0.04822 | -0.0399 | 30.9519
15 | 1.5 | 0.05253 | -0.0387 | 28.5551
15.5 | 1.5038 | 0.05737 | -0.0378 | 26.2123
16 | 1.5045 | 0.06266 | -0.0369 | 24.0105
16.5 | 1.5094 | 0.06758 | -0.0365 | 22.335
17 | 1.5094 | 0.07317 | -0.0362 | 20.6287
17.5 | 1.5083 | 0.07895 | -0.0361 | 19.1045
18 | 1.5071 | 0.08481 | -0.0362 | 17.7703
18.5 | 1.5032 | 0.09114 | -0.0366 | 16.4933
19 | 1.4927 | 0.09838 | -0.0372 | 15.1728
19.5 | 1.4803 | 0.10607 | -0.0383 | 13.9559
20 | 1.4777 | 0.11247 | -0.0395 | 13.1386

## 35. Re 3M Mach 0.10 (1)
BIGFOIL.COM POLAR EXPORT
goe503
GOE 503 |  |  |  | Cl Max: | 1.5008 | at alpha= | 16.5 | deg
XFOIL ncrit=9 |  |  |  | L/D Max: | 154.657 | at alpha= | 5.5 | deg
Re: | 3000000 |  |  | Cd Min: | 0.14846 | at alpha= | -18.5 | deg
Mach: | 0.1 |  |  | Cl=0 at alpha= | -5.9649 | deg
|  |  |  | @ Cl=0.1, Cd= | 0.0076121
|  |  |  | @ Cl=0.4, Cd= | 0.007062
|  |  |  | @ Cl=0.6, Cd= | 0.0069934
alpha (deg) | Cl | Cd | Cm | Cl/Cd
-18.5 | -0.3851 | 0.14846 | -0.0667 | -2.594
-18 | -0.3901 | 0.13646 | -0.0748 | -2.8587
-17.5 | -0.3912 | 0.12549 | -0.0828 | -3.1174
-17 | -0.3948 | 0.11621 | -0.0883 | -3.3973
-16.5 | -0.4036 | 0.1055 | -0.0956 | -3.8256
-16 | -0.4161 | 0.09428 | -0.1036 | -4.4134
-15.5 | -0.4431 | 0.08119 | -0.1135 | -5.4576
-15 | -0.78 | 0.02307 | -0.161 | -33.8101
-14.5 | -0.7172 | 0.02135 | -0.1646 | -33.5925
-14 | -0.6804 | 0.01752 | -0.1658 | -38.8356
-13.5 | -0.651 | 0.01585 | -0.1621 | -41.0726
-13 | -0.6207 | 0.01482 | -0.1577 | -41.8826
-12.5 | -0.5913 | 0.0141 | -0.1526 | -41.9362
-12 | -0.5607 | 0.01355 | -0.1476 | -41.3801
-11.5 | -0.5233 | 0.01296 | -0.1439 | -40.3781
-11 | -0.4813 | 0.01237 | -0.1411 | -38.9086
-10.5 | -0.4366 | 0.01185 | -0.1387 | -36.8439
-10 | -0.3937 | 0.01108 | -0.136 | -35.5325
-9.5 | -0.3468 | 0.01054 | -0.134 | -32.9032
-9 | -0.2981 | 0.01011 | -0.1322 | -29.4857
-8.5 | -0.2493 | 0.00976 | -0.1305 | -25.543
-8 | -0.2002 | 0.00926 | -0.1288 | -21.6199
-7.5 | -0.1503 | 0.00893 | -0.1273 | -16.8309
-7 | -0.1015 | 0.00856 | -0.1255 | -11.8575
-6.5 | -0.0536 | 0.00805 | -0.1237 | -6.6584
-6 | -0.0035 | 0.00784 | -0.1222 | -0.44643
-5.5 | 0.0464 | 0.00769 | -0.1207 | 6.0338
-5 | 0.0965 | 0.00762 | -0.1192 | 12.664
-4.5 | 0.1455 | 0.00751 | -0.1175 | 19.3742
-4 | 0.1951 | 0.00743 | -0.1159 | 26.2584
-3.5 | 0.2438 | 0.00733 | -0.1142 | 33.2606
-3 | 0.2914 | 0.00724 | -0.1123 | 40.2486
-2.5 | 0.338 | 0.00712 | -0.1101 | 47.4719
-2 | 0.3837 | 0.00708 | -0.1078 | 54.1949
-1.5 | 0.429 | 0.00703 | -0.1054 | 61.0242
-1 | 0.4762 | 0.007 | -0.1034 | 68.0286
-0.5 | 0.5224 | 0.00697 | -0.1013 | 74.9498
0 | 0.5689 | 0.00696 | -0.0992 | 81.7385
0.5 | 0.6155 | 0.00701 | -0.0972 | 87.8031
1 | 0.6626 | 0.00707 | -0.0954 | 93.7199
1.5 | 0.7099 | 0.00714 | -0.0936 | 99.4258
2 | 0.7562 | 0.00725 | -0.0917 | 104.3034
3 | 0.8472 | 0.00748 | -0.0876 | 113.262
3.5 | 0.8901 | 0.00764 | -0.0852 | 116.5052
4 | 0.9311 | 0.0078 | -0.0824 | 119.3718
4.5 | 0.9724 | 0.00789 | -0.0797 | 123.2446
5.5 | 1.1723 | 0.00758 | -0.1012 | 154.657
6 | 1.2265 | 0.00802 | -0.1015 | 152.9302
6.5 | 1.2904 | 0.00849 | -0.1042 | 151.9906
7 | 1.3517 | 0.00899 | -0.1065 | 150.356
7.5 | 1.3846 | 0.00946 | -0.1025 | 146.3636
8 | 1.4116 | 0.01004 | -0.0975 | 140.5976
8.5 | 1.4375 | 0.01075 | -0.0925 | 133.7209
9 | 1.4585 | 0.01176 | -0.087 | 124.0221
9.5 | 1.4737 | 0.01317 | -0.081 | 111.8983
10 | 1.482 | 0.01506 | -0.0744 | 98.4064
10.5 | 1.4915 | 0.01714 | -0.0687 | 87.0187
11 | 1.4797 | 0.02071 | -0.0611 | 71.4486
11.5 | 1.4314 | 0.02745 | -0.0515 | 52.1457
12 | 1.4265 | 0.03194 | -0.0475 | 44.6619
12.5 | 1.4404 | 0.03516 | -0.0454 | 40.967
13 | 1.4555 | 0.0384 | -0.0436 | 37.9036
13.5 | 1.4684 | 0.04192 | -0.0419 | 35.0286
14 | 1.4755 | 0.04612 | -0.0403 | 31.9926
14.5 | 1.4858 | 0.05017 | -0.0391 | 29.6153
15 | 1.4937 | 0.05451 | -0.038 | 27.4023
15.5 | 1.4958 | 0.05964 | -0.0371 | 25.0805
16 | 1.4955 | 0.06511 | -0.0363 | 22.9688
16.5 | 1.5008 | 0.07005 | -0.0359 | 21.4247
17 | 1.5002 | 0.0758 | -0.0357 | 19.7916
17.5 | 1.497 | 0.08191 | -0.0356 | 18.2762
18 | 1.4947 | 0.08803 | -0.0359 | 16.9794
18.5 | 1.4896 | 0.09457 | -0.0363 | 15.7513
19 | 1.4789 | 0.10193 | -0.0371 | 14.509
19.5 | 1.4698 | 0.10924 | -0.0382 | 13.4548
20 | 1.4664 | 0.1158 | -0.0395 | 12.6632

## 36. Re 3M Mach 0.25 (1)
BIGFOIL.COM POLAR EXPORT
goe503
GOE 503 |  |  |  | Cl Max: | 0.9847 | at alpha= | 4.5 | deg
XFOIL ncrit=9 |  |  |  | L/D Max: | 118.782 | at alpha= | 4.5 | deg
Re: | 3000000 |  |  | Cd Min: | 0.21176 | at alpha= | -20 | deg
Mach: | 0.25 |  |  | Cl=0 at alpha= | -5.8823 | deg
|  |  |  | @ Cl=0.1, Cd= | 0.0077465
|  |  |  | @ Cl=0.4, Cd= | 0.0071461
|  |  |  | @ Cl=0.6, Cd= | 0.0071545
alpha (deg) | Cl | Cd | Cm | Cl/Cd
-20 | -0.3038 | 0.21176 | -0.0429 | -1.4346
-19.5 | -0.2821 | 0.20297 | -0.0492 | -1.3899
-19 | -0.2527 | 0.19603 | -0.0561 | -1.2891
-18.5 | -0.2214 | 0.18948 | -0.0632 | -1.1685
-18 | -0.1986 | 0.18224 | -0.0685 | -1.0898
-16.5 | -0.2815 | 0.12722 | -0.0908 | -2.2127
-16 | -0.2936 | 0.11523 | -0.0985 | -2.5479
-15.5 | -0.2961 | 0.10507 | -0.1059 | -2.8181
-15 | -0.2966 | 0.09532 | -0.1134 | -3.1116
-14.5 | -0.3105 | 0.08642 | -0.1177 | -3.5929
-13.5 | -0.3609 | 0.05998 | -0.1426 | -6.017
-13 | -0.5445 | 0.02653 | -0.1771 | -20.5239
-12.5 | -0.5656 | 0.01925 | -0.1709 | -29.3818
-12 | -0.5545 | 0.01724 | -0.1633 | -32.1636
-11.5 | -0.5257 | 0.0158 | -0.1579 | -33.2722
-10.5 | -0.4501 | 0.01346 | -0.1494 | -33.4398
-10 | -0.4053 | 0.0126 | -0.146 | -32.1667
-9.5 | -0.3602 | 0.01178 | -0.1427 | -30.5772
-9 | -0.3141 | 0.01091 | -0.1397 | -28.7901
-8.5 | -0.2642 | 0.01033 | -0.1372 | -25.576
-8 | -0.2139 | 0.00988 | -0.1348 | -21.6498
-7.5 | -0.1629 | 0.00935 | -0.1326 | -17.4225
-7 | -0.1113 | 0.00897 | -0.1305 | -12.408
-6.5 | -0.0608 | 0.00857 | -0.1283 | -7.0945
-6 | -0.0121 | 0.00807 | -0.1259 | -1.4994
-5.5 | 0.0393 | 0.00791 | -0.1239 | 4.9684
-5 | 0.0902 | 0.00776 | -0.1219 | 11.6237
-4.5 | 0.1411 | 0.00769 | -0.1199 | 18.3485
-4 | 0.1911 | 0.00758 | -0.1178 | 25.2111
-3.5 | 0.2409 | 0.0075 | -0.1157 | 32.12
-3 | 0.2877 | 0.00738 | -0.113 | 38.9837
-2.5 | 0.3326 | 0.00724 | -0.1099 | 45.9392
-2 | 0.381 | 0.00715 | -0.1076 | 53.2867
-1.5 | 0.4293 | 0.00714 | -0.1054 | 60.1261
-1 | 0.4784 | 0.00712 | -0.1033 | 67.191
0 | 0.5737 | 0.00711 | -0.0988 | 80.6892
0.5 | 0.621 | 0.00719 | -0.0965 | 86.37
1 | 0.6705 | 0.00723 | -0.0947 | 92.7386
1.5 | 0.7164 | 0.00736 | -0.0922 | 97.337
2 | 0.766 | 0.00744 | -0.0905 | 102.957
2.5 | 0.812 | 0.0076 | -0.0882 | 106.8421
3 | 0.8581 | 0.00773 | -0.0858 | 111.0091
3.5 | 0.903 | 0.00789 | -0.0834 | 114.4487
4.5 | 0.9847 | 0.00829 | -0.0769 | 118.7817

## 37. Re 3M Mach 0.50 (1)
BIGFOIL.COM POLAR EXPORT
goe503
GOE 503 |  |  |  | Cl Max: | 1.5307 | at alpha= | 9 | deg
XFOIL ncrit=9 |  |  |  | L/D Max: | 100.71 | at alpha= | 7 | deg
Re: | 3000000 |  |  | Cd Min: | 0.22603 | at alpha= | -20 | deg
Mach: | 0.5 |  |  | Cl=0 at alpha= | -5.3642 | deg
|  |  |  | @ Cl=0.1, Cd= | 0.0084971
|  |  |  | @ Cl=0.4, Cd= | 0.0078738
|  |  |  | @ Cl=0.6, Cd= | 0.0079904
alpha (deg) | Cl | Cd | Cm | Cl/Cd
-20 | -0.2789 | 0.22603 | -0.0553 | -1.2339
-19.5 | -0.2481 | 0.21751 | -0.0626 | -1.1406
-19 | -0.2184 | 0.20857 | -0.0697 | -1.0471
-18.5 | -0.1895 | 0.20146 | -0.0754 | -0.94063
-18 | -0.1596 | 0.19268 | -0.0824 | -0.82832
-17.5 | -0.131 | 0.18379 | -0.0891 | -0.71277
-17 | -0.0989 | 0.17608 | -0.0961 | -0.56168
-16.5 | -0.0718 | 0.16789 | -0.102 | -0.42766
-16 | -0.0517 | 0.16137 | -0.1051 | -0.32038
-15 | 0.0011 | 0.14349 | -0.1185 | 0.007666
-14.5 | 0.0322 | 0.1322 | -0.129 | 0.24357
-14 | 0.0527 | 0.12295 | -0.136 | 0.42863
-13.5 | 0.0719 | 0.11537 | -0.1417 | 0.62321
-12.5 | 0.0647 | 0.09368 | -0.1555 | 0.69065
-12 | 0.0565 | 0.08383 | -0.1622 | 0.67398
-11.5 | 0.0462 | 0.07479 | -0.1683 | 0.61773
-11 | 0.0392 | 0.06672 | -0.1738 | 0.58753
-10.5 | 0.0272 | 0.05875 | -0.1792 | 0.46298
-10 | 0.0041 | 0.0505 | -0.1848 | 0.081188
-9.5 | -0.0376 | 0.04215 | -0.191 | -0.89205
-9 | -0.0925 | 0.03622 | -0.1864 | -2.5538
-8.5 | -0.144 | 0.02875 | -0.1811 | -5.0087
-8 | -0.1853 | 0.02047 | -0.1734 | -9.0523
-7.5 | -0.1894 | 0.01465 | -0.1645 | -12.9283
-7 | -0.1581 | 0.01225 | -0.1562 | -12.9061
-6.5 | -0.1137 | 0.0108 | -0.1492 | -10.5278
-6 | -0.0648 | 0.00994 | -0.1427 | -6.5191
-5.5 | -0.0144 | 0.00934 | -0.1367 | -1.5418
-5 | 0.0386 | 0.00882 | -0.1316 | 4.3764
-4 | 0.1508 | 0.00823 | -0.1233 | 18.3232
-3.5 | 0.2071 | 0.00812 | -0.1195 | 25.5049
-3 | 0.2643 | 0.008 | -0.1162 | 33.0375
-2.5 | 0.3213 | 0.00794 | -0.113 | 40.466
-2 | 0.3761 | 0.0079 | -0.1095 | 47.6076
-1.5 | 0.4308 | 0.00784 | -0.1063 | 54.949
-1 | 0.4861 | 0.00785 | -0.1033 | 61.9236
-0.5 | 0.5396 | 0.00791 | -0.1001 | 68.2174
0 | 0.5939 | 0.00798 | -0.0971 | 74.4236
0.5 | 0.6465 | 0.00807 | -0.0939 | 80.1115
1 | 0.6984 | 0.00817 | -0.0906 | 85.4835
1.5 | 0.75 | 0.00834 | -0.0874 | 89.9281
2 | 0.8014 | 0.00855 | -0.0842 | 93.731
2.5 | 0.8517 | 0.00879 | -0.0808 | 96.8942
3 | 0.8992 | 0.00913 | -0.0771 | 98.4885
3.5 | 0.9482 | 0.00946 | -0.0736 | 100.2326
4 | 0.9933 | 0.00989 | -0.0695 | 100.4348
4.5 | 1.037 | 0.01038 | -0.0653 | 99.9037
5 | 1.0773 | 0.01096 | -0.0605 | 98.2938
5.5 | 1.1162 | 0.01151 | -0.0557 | 96.9765
7 | 1.4321 | 0.01422 | -0.083 | 100.7103
7.5 | 1.463 | 0.01578 | -0.0777 | 92.7123
8 | 1.4925 | 0.01763 | -0.0727 | 84.6568
8.5 | 1.5129 | 0.02016 | -0.0673 | 75.0446
9 | 1.5307 | 0.0231 | -0.0623 | 66.2641
9.5 | 1.525 | 0.02759 | -0.0562 | 55.2736
10 | 1.5178 | 0.03248 | -0.0507 | 46.7303
10.5 | 1.5176 | 0.03718 | -0.0464 | 40.8176
11 | 1.5098 | 0.04268 | -0.0423 | 35.3749
11.5 | 1.4934 | 0.04905 | -0.0386 | 30.4465
12 | 1.4109 | 0.06098 | -0.0344 | 23.1371
12.5 | 1.3571 | 0.07144 | -0.0322 | 18.9964
13 | 1.3048 | 0.08251 | -0.0312 | 15.8138
13.5 | 1.3033 | 0.08916 | -0.0308 | 14.6175
14 | 1.2987 | 0.09627 | -0.0307 | 13.4902

## 38. Re 4M Mach 0.00 (1)
BIGFOIL.COM POLAR EXPORT
goe503
GOE 503 |  |  |  | Cl Max: | 1.5538 | at alpha= | 16.5 | deg
XFOIL ncrit=9 |  |  |  | L/D Max: | 163.121 | at alpha= | 5.5 | deg
Re: | 4000000 |  |  | Cd Min: | 0.16372 | at alpha= | -20 | deg
Mach: | 0 |  |  | Cl=0 at alpha= | -5.9771 | deg
|  |  |  | @ Cl=0.1, Cd= | 0.0072173
|  |  |  | @ Cl=0.4, Cd= | 0.0067181
|  |  |  | @ Cl=0.6, Cd= | 0.0065948
alpha (deg) | Cl | Cd | Cm | Cl/Cd
-20 | -0.4339 | 0.16372 | -0.0562 | -2.6503
-19.5 | -0.4331 | 0.15362 | -0.0629 | -2.8193
-19 | -0.4205 | 0.14563 | -0.0691 | -2.8875
-18.5 | -0.4192 | 0.13537 | -0.0765 | -3.0967
-18 | -0.4119 | 0.12627 | -0.0837 | -3.2621
-17.5 | -0.4179 | 0.11664 | -0.0893 | -3.5828
-17 | -0.9664 | 0.0273 | -0.1561 | -35.3993
-16.5 | -0.9506 | 0.02252 | -0.1561 | -42.2114
-16 | -0.9114 | 0.0205 | -0.1559 | -44.4585
-15.5 | -0.853 | 0.01844 | -0.1593 | -46.2581
-15 | -0.7879 | 0.01666 | -0.1635 | -47.2929
-14.5 | -0.7371 | 0.01588 | -0.1634 | -46.4169
-14 | -0.7033 | 0.01491 | -0.16 | -47.1697
-13.5 | -0.6709 | 0.01426 | -0.1558 | -47.0477
-13 | -0.644 | 0.01348 | -0.1505 | -47.7745
-12.5 | -0.6147 | 0.01276 | -0.1455 | -48.174
-12 | -0.5766 | 0.01214 | -0.1422 | -47.4959
-11.5 | -0.5339 | 0.01161 | -0.1396 | -45.9862
-11 | -0.489 | 0.01111 | -0.1375 | -44.0144
-10.5 | -0.4419 | 0.01065 | -0.1357 | -41.493
-10 | -0.3942 | 0.01029 | -0.1339 | -38.309
-9.5 | -0.3465 | 0.00976 | -0.1322 | -35.502
-9 | -0.2979 | 0.00935 | -0.1306 | -31.861
-8.5 | -0.2485 | 0.00902 | -0.1292 | -27.5499
-8 | -0.1981 | 0.0087 | -0.1279 | -22.7701
-7.5 | -0.1487 | 0.00837 | -0.1264 | -17.7658
-7 | -0.0992 | 0.0081 | -0.1249 | -12.2469
-6.5 | -0.051 | 0.00769 | -0.1232 | -6.632
-6 | -0.0023 | 0.00742 | -0.1216 | -0.30997
-5.5 | 0.0479 | 0.00733 | -0.1203 | 6.5348
-5 | 0.0973 | 0.00722 | -0.1188 | 13.4765
-4.5 | 0.1477 | 0.00717 | -0.1174 | 20.5997
-4 | 0.1974 | 0.00706 | -0.116 | 27.9603
-3.5 | 0.2474 | 0.007 | -0.1146 | 35.3429
-2.5 | 0.3444 | 0.00677 | -0.1114 | 50.8715
-2 | 0.3908 | 0.00673 | -0.1093 | 58.0684
-1.5 | 0.4371 | 0.00667 | -0.1071 | 65.5322
-0.5 | 0.5299 | 0.00661 | -0.103 | 80.1664
0 | 0.5754 | 0.0066 | -0.1009 | 87.1818
0.5 | 0.6225 | 0.00659 | -0.0991 | 94.4613
1 | 0.6684 | 0.00667 | -0.097 | 100.2099
1.5 | 0.7162 | 0.00673 | -0.0954 | 106.419
2 | 0.7617 | 0.00686 | -0.0934 | 111.035
2.5 | 0.8088 | 0.00694 | -0.0917 | 116.5418
3 | 0.8526 | 0.00709 | -0.0894 | 120.2539
3.5 | 0.8951 | 0.00728 | -0.087 | 122.9533
4 | 0.9381 | 0.00743 | -0.0846 | 126.2584
4.5 | 0.9795 | 0.00753 | -0.082 | 130.0797
5 | 0.9939 | 0.00701 | -0.0737 | 141.7832
5.5 | 1.1549 | 0.00708 | -0.0984 | 163.1215
6 | 1.2194 | 0.00748 | -0.1011 | 163.0214
6.5 | 1.2686 | 0.00796 | -0.1006 | 159.3719
7 | 1.3291 | 0.00844 | -0.1028 | 157.4763
7.5 | 1.3872 | 0.00897 | -0.1045 | 154.6488
8 | 1.4186 | 0.00961 | -0.1006 | 147.6171
8.5 | 1.4399 | 0.01038 | -0.0948 | 138.7187
9 | 1.45 | 0.01168 | -0.0874 | 124.1438
9.5 | 1.465 | 0.01305 | -0.0813 | 112.2605
10 | 1.4789 | 0.01465 | -0.0756 | 100.9488
10.5 | 1.4894 | 0.01662 | -0.0699 | 89.6149
11 | 1.4404 | 0.02231 | -0.0579 | 64.563
11.5 | 1.4356 | 0.02623 | -0.0528 | 54.7312
12 | 1.4547 | 0.02875 | -0.0505 | 50.5983
12.5 | 1.4735 | 0.03142 | -0.0485 | 46.8969
13 | 1.4884 | 0.03448 | -0.0465 | 43.1671
13.5 | 1.505 | 0.03753 | -0.0448 | 40.1013
14 | 1.5178 | 0.04101 | -0.0432 | 37.0105
14.5 | 1.5283 | 0.04478 | -0.0417 | 34.1291
15 | 1.5352 | 0.04904 | -0.0403 | 31.3051
15.5 | 1.543 | 0.05331 | -0.0393 | 28.9439
16 | 1.549 | 0.0579 | -0.0384 | 26.753
16.5 | 1.5538 | 0.0627 | -0.0377 | 24.7815
17 | 1.5522 | 0.0683 | -0.0372 | 22.7262
17.5 | 1.5503 | 0.07408 | -0.0369 | 20.9274
18 | 1.5482 | 0.07991 | -0.0368 | 19.3743
18.5 | 1.5475 | 0.0857 | -0.037 | 18.0572
19 | 1.5435 | 0.09199 | -0.0374 | 16.779
19.5 | 1.5379 | 0.09852 | -0.0381 | 15.61
20 | 1.5306 | 0.10541 | -0.0391 | 14.5204

## 39. Re 4M Mach 0.10 (1)
BIGFOIL.COM POLAR EXPORT
goe503
GOE 503 |  |  |  | Cl Max: | 1.5438 | at alpha= | 16.5 | deg
XFOIL ncrit=9 |  |  |  | L/D Max: | 162.423 | at alpha= | 5.5 | deg
Re: | 4000000 |  |  | Cd Min: | 0.16954 | at alpha= | -20 | deg
Mach: | 0.1 |  |  | Cl=0 at alpha= | -5.9633 | deg
|  |  |  | @ Cl=0.1, Cd= | 0.0072465
|  |  |  | @ Cl=0.4, Cd= | 0.0067194
|  |  |  | @ Cl=0.6, Cd= | 0.00662
alpha (deg) | Cl | Cd | Cm | Cl/Cd
-20 | -0.4107 | 0.16954 | -0.0547 | -2.4224
-19.5 | -0.4124 | 0.15835 | -0.0619 | -2.6044
-19 | -0.4062 | 0.14879 | -0.0688 | -2.73
-18.5 | -0.3973 | 0.13967 | -0.0758 | -2.8446
-18 | -0.3954 | 0.12946 | -0.0834 | -3.0542
-17.5 | -0.4003 | 0.12014 | -0.0886 | -3.3319
-16 | -0.9013 | 0.02332 | -0.159 | -38.6492
-15.5 | -0.8559 | 0.02018 | -0.1614 | -42.4133
-15 | -0.7872 | 0.01776 | -0.1669 | -44.3243
-14.5 | -0.735 | 0.01675 | -0.1672 | -43.8806
-14 | -0.7029 | 0.01555 | -0.1636 | -45.2026
-13.5 | -0.672 | 0.01478 | -0.159 | -45.4668
-13 | -0.6437 | 0.01415 | -0.1537 | -45.4912
-12.5 | -0.6155 | 0.01332 | -0.1484 | -46.2087
-12 | -0.5796 | 0.01252 | -0.1446 | -46.2939
-11 | -0.493 | 0.01132 | -0.1393 | -43.5512
-10.5 | -0.4458 | 0.01082 | -0.1374 | -41.2015
-10 | -0.3979 | 0.01042 | -0.1355 | -38.1862
-9.5 | -0.3494 | 0.00994 | -0.1337 | -35.1509
-9 | -0.3009 | 0.00946 | -0.1319 | -31.8076
-8.5 | -0.2515 | 0.0091 | -0.1303 | -27.6374
-8 | -0.2004 | 0.0088 | -0.1289 | -22.7727
-7.5 | -0.1508 | 0.00843 | -0.1273 | -17.8885
-7 | -0.1008 | 0.00817 | -0.1258 | -12.3378
-6 | -0.0037 | 0.00747 | -0.1223 | -0.49531
-5.5 | 0.0467 | 0.00736 | -0.1208 | 6.3451
-5 | 0.0965 | 0.00725 | -0.1193 | 13.3103
-4.5 | 0.147 | 0.0072 | -0.1179 | 20.4167
-4 | 0.197 | 0.00709 | -0.1164 | 27.7856
-3.5 | 0.2475 | 0.00702 | -0.115 | 35.2564
-3 | 0.296 | 0.00694 | -0.1133 | 42.6513
-2.5 | 0.3446 | 0.00678 | -0.1116 | 50.826
-2 | 0.3901 | 0.00673 | -0.1092 | 57.9643
-1.5 | 0.4368 | 0.00668 | -0.107 | 65.3892
-1 | 0.4827 | 0.00667 | -0.1048 | 72.3688
-0.5 | 0.5305 | 0.00662 | -0.103 | 80.136
0 | 0.5763 | 0.00663 | -0.1008 | 86.9231
0.5 | 0.6235 | 0.00661 | -0.0989 | 94.3268
1 | 0.6696 | 0.0067 | -0.0968 | 99.9403
1.5 | 0.7181 | 0.00676 | -0.0953 | 106.2278
2 | 0.7637 | 0.00689 | -0.0932 | 110.8418
2.5 | 0.8104 | 0.00698 | -0.0914 | 116.1032
3 | 0.8549 | 0.00713 | -0.0892 | 119.9018
3.5 | 0.8979 | 0.00731 | -0.0867 | 122.8317
4 | 0.9403 | 0.00749 | -0.0842 | 125.5407
4.5 | 0.9819 | 0.00759 | -0.0815 | 129.3676
5 | 0.9988 | 0.0071 | -0.0738 | 140.6761
5.5 | 1.1597 | 0.00714 | -0.0982 | 162.423
6 | 1.2246 | 0.00754 | -0.1009 | 162.4138
6.5 | 1.2747 | 0.00803 | -0.1005 | 158.7422
7 | 1.3357 | 0.00852 | -0.1027 | 156.7723
7.5 | 1.3936 | 0.00908 | -0.1043 | 153.4802
8 | 1.4218 | 0.00974 | -0.0996 | 145.9754
8.5 | 1.4439 | 0.01052 | -0.0939 | 137.2529
9 | 1.4538 | 0.01187 | -0.0864 | 122.4768
9.5 | 1.4679 | 0.01331 | -0.0802 | 110.2855
10 | 1.4816 | 0.01498 | -0.0745 | 98.9052
10.5 | 1.4907 | 0.01708 | -0.0687 | 87.2775
11 | 1.4404 | 0.02302 | -0.0569 | 62.5717
11.5 | 1.4345 | 0.02713 | -0.0518 | 52.875
12 | 1.4526 | 0.02983 | -0.0495 | 48.6959
12.5 | 1.4713 | 0.03257 | -0.0476 | 45.1735
13 | 1.4847 | 0.03586 | -0.0455 | 41.4027
13.5 | 1.501 | 0.03901 | -0.0439 | 38.4773
14 | 1.5135 | 0.04257 | -0.0423 | 35.5532
14.5 | 1.5222 | 0.04663 | -0.0408 | 32.6442
15 | 1.5288 | 0.05102 | -0.0395 | 29.9647
15.5 | 1.5363 | 0.0554 | -0.0385 | 27.731
16 | 1.5405 | 0.06029 | -0.0376 | 25.5515
16.5 | 1.5438 | 0.06532 | -0.037 | 23.6344
17 | 1.5433 | 0.07088 | -0.0365 | 21.7734
17.5 | 1.5389 | 0.07705 | -0.0363 | 19.9727
18 | 1.536 | 0.08307 | -0.0363 | 18.4904
18.5 | 1.5344 | 0.08908 | -0.0366 | 17.225
19 | 1.5296 | 0.09553 | -0.0371 | 16.0117
19.5 | 1.5241 | 0.10216 | -0.0379 | 14.9188
20 | 1.5179 | 0.10899 | -0.039 | 13.927

## 40. Re 4M Mach 0.25 (1)
BIGFOIL.COM POLAR EXPORT
goe503
GOE 503 |  |  |  | Cl Max: | 1.0334 | at alpha= | 5 | deg
XFOIL ncrit=9 |  |  |  | L/D Max: | 127.896 | at alpha= | 5 | deg
Re: | 4000000 |  |  | Cd Min: | 0.21019 | at alpha= | -20 | deg
Mach: | 0.25 |  |  | Cl=0 at alpha= | -5.8951 | deg
|  |  |  | @ Cl=0.1, Cd= | 0.0073754
|  |  |  | @ Cl=0.4, Cd= | 0.0067949
|  |  |  | @ Cl=0.6, Cd= | 0.0067652
alpha (deg) | Cl | Cd | Cm | Cl/Cd
-20 | -0.2797 | 0.21019 | -0.0501 | -1.3307
-19.5 | -0.2547 | 0.20108 | -0.0569 | -1.2667
-19 | -0.2295 | 0.19312 | -0.0636 | -1.1884
-17.5 | -0.2973 | 0.1404 | -0.0846 | -2.1175
-17 | -0.3005 | 0.12986 | -0.0911 | -2.314
-16.5 | -0.3054 | 0.11927 | -0.098 | -2.5606
-16 | -0.2967 | 0.11118 | -0.1038 | -2.6686
-15.5 | -0.2992 | 0.10117 | -0.1112 | -2.9574
-15 | -0.3153 | 0.09173 | -0.116 | -3.4373
-14 | -0.3509 | 0.06738 | -0.1379 | -5.2078
-13.5 | -0.6189 | 0.02361 | -0.1794 | -26.2135
-13 | -0.6233 | 0.01901 | -0.1728 | -32.788
-12.5 | -0.6058 | 0.01729 | -0.1661 | -35.0376
-12 | -0.5776 | 0.01578 | -0.1606 | -36.6033
-11.5 | -0.5408 | 0.01459 | -0.1562 | -37.0665
-11 | -0.5083 | 0.01301 | -0.1511 | -39.0699
-10.5 | -0.4636 | 0.01213 | -0.1477 | -38.2193
-10 | -0.416 | 0.0114 | -0.1447 | -36.4912
-9.5 | -0.3676 | 0.01078 | -0.1418 | -34.1002
-9 | -0.3162 | 0.01026 | -0.1395 | -30.8187
-8.5 | -0.2668 | 0.00965 | -0.1369 | -27.6477
-8 | -0.2158 | 0.0092 | -0.1346 | -23.4565
-7.5 | -0.163 | 0.00885 | -0.1327 | -18.4181
-7 | -0.1115 | 0.00848 | -0.1306 | -13.1486
-6.5 | -0.06 | 0.00818 | -0.1286 | -7.335
-6 | -0.0106 | 0.00776 | -0.1262 | -1.366
-5.5 | 0.0399 | 0.0075 | -0.1241 | 5.32
-5 | 0.0916 | 0.00739 | -0.1223 | 12.3951
-4.5 | 0.1433 | 0.0073 | -0.1204 | 19.6301
-4 | 0.1945 | 0.00723 | -0.1186 | 26.9018
-3.5 | 0.2456 | 0.00713 | -0.1167 | 34.446
-3 | 0.2945 | 0.00703 | -0.1145 | 41.8919
-2.5 | 0.3399 | 0.00691 | -0.1115 | 49.1896
-2 | 0.3876 | 0.0068 | -0.109 | 57
-1.5 | 0.4361 | 0.00678 | -0.1068 | 64.3215
-1 | 0.4857 | 0.00674 | -0.1049 | 72.0623
-0.5 | 0.5334 | 0.00674 | -0.1025 | 79.1395
0 | 0.5816 | 0.00675 | -0.1004 | 86.163
0.5 | 0.63 | 0.00679 | -0.0983 | 92.7835
1 | 0.6788 | 0.00685 | -0.0964 | 99.0949
1.5 | 0.7269 | 0.00694 | -0.0943 | 104.7406
2 | 0.7737 | 0.00705 | -0.0921 | 109.7447
2.5 | 0.8201 | 0.00721 | -0.0898 | 113.7448
3 | 0.8679 | 0.00733 | -0.0878 | 118.4038
3.5 | 0.9111 | 0.00753 | -0.0849 | 120.996
4 | 0.9537 | 0.00775 | -0.082 | 123.0581
4.5 | 0.995 | 0.00795 | -0.0789 | 125.1572
5 | 1.0334 | 0.00808 | -0.0752 | 127.896

## 41. Re 4M Mach 0.50 (1)
BIGFOIL.COM POLAR EXPORT
goe503
GOE 503 |  |  |  | Cl Max: | 1.5329 | at alpha= | 9.5 | deg
XFOIL ncrit=9 |  |  |  | L/D Max: | 116.656 | at alpha= | 6.5 | deg
Re: | 4000000 |  |  | Cd Min: | 0.2242 | at alpha= | -20 | deg
Mach: | 0.5 |  |  | Cl=0 at alpha= | -5.4015 | deg
|  |  |  | @ Cl=0.1, Cd= | 0.0079145
|  |  |  | @ Cl=0.4, Cd= | 0.0074246
|  |  |  | @ Cl=0.6, Cd= | 0.0075151
alpha (deg) | Cl | Cd | Cm | Cl/Cd
-20 | -0.2546 | 0.2242 | -0.0628 | -1.1356
-19.5 | -0.2226 | 0.21473 | -0.0706 | -1.0367
-19 | -0.2007 | 0.20687 | -0.0748 | -0.97017
-18.5 | -0.1712 | 0.19894 | -0.0814 | -0.86056
-18 | -0.1446 | 0.18997 | -0.0877 | -0.76117
-17.5 | -0.1158 | 0.18168 | -0.0941 | -0.63738
-17 | -0.0868 | 0.1731 | -0.101 | -0.50144
-16.5 | -0.0703 | 0.16573 | -0.1037 | -0.42418
-16 | -0.0465 | 0.1563 | -0.1101 | -0.2975
-15.5 | -0.0191 | 0.14711 | -0.1176 | -0.12983
-15 | 0.0222 | 0.13888 | -0.1276 | 0.15985
-14.5 | 0.0396 | 0.13118 | -0.132 | 0.30188
-14 | 0.0524 | 0.12184 | -0.1379 | 0.43007
-13.5 | 0.0423 | 0.10989 | -0.1439 | 0.38493
-13 | 0.0405 | 0.1002 | -0.1498 | 0.40419
-12.5 | 0.0379 | 0.09058 | -0.1565 | 0.41841
-12 | 0.0348 | 0.08147 | -0.1632 | 0.42715
-11.5 | 0.0301 | 0.07287 | -0.1697 | 0.41306
-11 | 0.0204 | 0.06447 | -0.1758 | 0.31643
-10.5 | 0.0088 | 0.05649 | -0.1817 | 0.15578
-10 | -0.0215 | 0.04761 | -0.1886 | -0.45159
-9.5 | -0.0717 | 0.03956 | -0.1932 | -1.8124
-9 | -0.1262 | 0.03338 | -0.1878 | -3.7807
-8.5 | -0.1777 | 0.02547 | -0.1815 | -6.9768
-8 | -0.2117 | 0.01715 | -0.1734 | -12.344
-7.5 | -0.202 | 0.01317 | -0.1638 | -15.3379
-7 | -0.1645 | 0.0112 | -0.1558 | -14.6875
-6.5 | -0.1148 | 0.0101 | -0.1493 | -11.3663
-6 | -0.0618 | 0.00939 | -0.1435 | -6.5815
-5.5 | -0.0107 | 0.00885 | -0.1376 | -1.209
-5 | 0.0436 | 0.00843 | -0.1326 | 5.172
-4.5 | 0.0981 | 0.00792 | -0.1281 | 12.3864
-4 | 0.1567 | 0.00775 | -0.1245 | 20.2194
-3.5 | 0.2129 | 0.00767 | -0.1207 | 27.7575
-3 | 0.2714 | 0.00754 | -0.1175 | 35.9947
-2.5 | 0.3278 | 0.00751 | -0.1142 | 43.6485
-2 | 0.3854 | 0.00743 | -0.1113 | 51.8708
-1.5 | 0.439 | 0.00741 | -0.1079 | 59.2443
-1 | 0.4952 | 0.00739 | -0.105 | 67.0095
-0.5 | 0.5503 | 0.00746 | -0.1021 | 73.7668
0 | 0.6044 | 0.00752 | -0.099 | 80.3723
0.5 | 0.6579 | 0.00761 | -0.096 | 86.452
1 | 0.7107 | 0.00769 | -0.0929 | 92.4187
1.5 | 0.7608 | 0.00785 | -0.0893 | 96.9172
2 | 0.8139 | 0.00802 | -0.0864 | 101.4838
2.5 | 0.8625 | 0.0083 | -0.0827 | 103.9157
3 | 0.9114 | 0.0086 | -0.0791 | 105.9767
3.5 | 0.9605 | 0.00891 | -0.0756 | 107.8002
4 | 1.0064 | 0.00934 | -0.0715 | 107.7516
4.5 | 1.0481 | 0.00986 | -0.0669 | 106.2982
5 | 1.0895 | 0.01042 | -0.0623 | 104.5585
5.5 | 1.1327 | 0.01092 | -0.058 | 103.7271
6.5 | 1.4162 | 0.01214 | -0.0907 | 116.6557
7 | 1.4554 | 0.01333 | -0.0862 | 109.1823
7.5 | 1.4832 | 0.01489 | -0.0803 | 99.6105
8 | 1.5105 | 0.01674 | -0.0748 | 90.233
8.5 | 1.5296 | 0.01924 | -0.069 | 79.501
9.5 | 1.5329 | 0.02705 | -0.0569 | 56.6691
10.5 | 1.5288 | 0.03641 | -0.0472 | 41.9885
11 | 1.5215 | 0.04185 | -0.0431 | 36.356
11.5 | 1.4501 | 0.05229 | -0.0377 | 27.7319
12 | 1.3698 | 0.06447 | -0.0341 | 21.2471
12.5 | 1.333 | 0.07371 | -0.0324 | 18.0844
13 | 1.3308 | 0.08018 | -0.0315 | 16.5977
13.5 | 1.3328 | 0.08639 | -0.0308 | 15.4277
14 | 1.3323 | 0.09303 | -0.0306 | 14.3212
14.5 | 1.3275 | 0.10022 | -0.0307 | 13.2459

## 42. Re 5M Mach 0.00 (1)
BIGFOIL.COM POLAR EXPORT
goe503
GOE 503 |  |  |  | Cl Max: | 1.0358 | at alpha= | 5.5 | deg
XFOIL ncrit=9 |  |  |  | L/D Max: | 150.334 | at alpha= | 5.5 | deg
Re: | 5000000 |  |  | Cd Min: | 0.15964 | at alpha= | -20 | deg
Mach: | 0 |  |  | Cl=0 at alpha= | -5.9799 | deg
|  |  |  | @ Cl=0.1, Cd= | 0.0069769
|  |  |  | @ Cl=0.4, Cd= | 0.0064693
|  |  |  | @ Cl=0.6, Cd= | 0.0063555
alpha (deg) | Cl | Cd | Cm | Cl/Cd
-20 | -0.4314 | 0.15964 | -0.0616 | -2.7023
-19.5 | -0.4333 | 0.14903 | -0.0687 | -2.9075
-19 | -0.4199 | 0.14106 | -0.0752 | -2.9767
-18.5 | -0.4196 | 0.13067 | -0.0828 | -3.2111
-17.5 | -1.0118 | 0.02576 | -0.1595 | -39.278
-17 | -1.0048 | 0.02201 | -0.1568 | -45.652
-16.5 | -0.973 | 0.01955 | -0.1559 | -49.7698
-16 | -0.9177 | 0.01784 | -0.1581 | -51.4406
-15.5 | -0.8426 | 0.0162 | -0.1642 | -52.0123
-15 | -0.7965 | 0.01504 | -0.1636 | -52.9588
-14.5 | -0.7592 | 0.01443 | -0.1605 | -52.6126
-14 | -0.7288 | 0.0137 | -0.156 | -53.1971
-13.5 | -0.697 | 0.01318 | -0.1514 | -52.8832
-13 | -0.6647 | 0.01276 | -0.1469 | -52.0925
-12.5 | -0.6246 | 0.01229 | -0.1439 | -50.8218
-12 | -0.5818 | 0.01178 | -0.1414 | -49.3888
-11.5 | -0.5399 | 0.01104 | -0.1388 | -48.904
-11 | -0.494 | 0.0105 | -0.1368 | -47.0476
-10.5 | -0.4466 | 0.01007 | -0.135 | -44.3496
-10 | -0.3976 | 0.0097 | -0.1335 | -40.9897
-9.5 | -0.348 | 0.00936 | -0.1321 | -37.1795
-9 | -0.2992 | 0.00898 | -0.1305 | -33.3185
-8.5 | -0.2492 | 0.00861 | -0.1292 | -28.9431
-8 | -0.1989 | 0.00834 | -0.1278 | -23.8489
-7.5 | -0.1491 | 0.00808 | -0.1264 | -18.453
-7 | -0.0991 | 0.00784 | -0.125 | -12.6403
-6.5 | -0.0499 | 0.00755 | -0.1235 | -6.6093
-6 | -0.002 | 0.00719 | -0.1218 | -0.27816
-5.5 | 0.0478 | 0.00707 | -0.1203 | 6.761
-5 | 0.098 | 0.00698 | -0.119 | 14.0401
-4.5 | 0.1489 | 0.0069 | -0.1178 | 21.5797
-4 | 0.1997 | 0.00683 | -0.1165 | 29.2387
-3.5 | 0.2493 | 0.00676 | -0.1151 | 36.8787
-3 | 0.2996 | 0.00666 | -0.1138 | 44.985
-2.5 | 0.348 | 0.00655 | -0.1122 | 53.1298
-2 | 0.3969 | 0.00647 | -0.1106 | 61.3447
-1.5 | 0.443 | 0.00646 | -0.1084 | 68.5759
-1 | 0.4888 | 0.00639 | -0.1062 | 76.4945
-0.5 | 0.5345 | 0.00639 | -0.104 | 83.6463
0 | 0.5822 | 0.00634 | -0.1023 | 91.8297
0.5 | 0.628 | 0.00638 | -0.1002 | 98.4326
1 | 0.6753 | 0.0064 | -0.0985 | 105.5156
1.5 | 0.7205 | 0.0065 | -0.0963 | 110.8462
2 | 0.7678 | 0.00658 | -0.0947 | 116.6869
2.5 | 0.8141 | 0.00671 | -0.0929 | 121.3264
3 | 0.8571 | 0.00688 | -0.0904 | 124.5785
3.5 | 0.8994 | 0.00707 | -0.0878 | 127.2136
4 | 0.9443 | 0.0072 | -0.0859 | 131.1528
4.5 | 0.9858 | 0.00733 | -0.0833 | 134.4884
5 | 1.0225 | 0.00749 | -0.0797 | 136.5154
5.5 | 1.0358 | 0.00689 | -0.0712 | 150.3338

## 43. Re 5M Mach 0.10 (1)
BIGFOIL.COM POLAR EXPORT
goe503
GOE 503 |  |  |  | Cl Max: | 1.0393 | at alpha= | 5.5 | deg
XFOIL ncrit=9 |  |  |  | L/D Max: | 148.897 | at alpha= | 5.5 | deg
Re: | 5000000 |  |  | Cd Min: | 0.1625 | at alpha= | -20 | deg
Mach: | 0.1 |  |  | Cl=0 at alpha= | -5.9661 | deg
|  |  |  | @ Cl=0.1, Cd= | 0.0070051
|  |  |  | @ Cl=0.4, Cd= | 0.0064786
|  |  |  | @ Cl=0.6, Cd= | 0.0063746
alpha (deg) | Cl | Cd | Cm | Cl/Cd
-20 | -0.4202 | 0.1625 | -0.0613 | -2.5858
-19.5 | -0.4135 | 0.1534 | -0.0678 | -2.6956
-19 | -0.4074 | 0.14376 | -0.0751 | -2.8339
-18.5 | -0.4042 | 0.13378 | -0.0826 | -3.0214
-18 | -0.403 | 0.12542 | -0.0875 | -3.2132
-16.5 | -0.959 | 0.02231 | -0.1603 | -42.9852
-16 | -0.9197 | 0.01951 | -0.161 | -47.1399
-15.5 | -0.8453 | 0.01732 | -0.1673 | -48.8048
-15 | -0.7962 | 0.01586 | -0.1676 | -50.2018
-14.5 | -0.7585 | 0.0151 | -0.1645 | -50.2318
-14 | -0.7305 | 0.01423 | -0.1594 | -51.3352
-13.5 | -0.7003 | 0.01363 | -0.1544 | -51.3793
-13 | -0.6686 | 0.01312 | -0.1496 | -50.9604
-12 | -0.5861 | 0.01203 | -0.1437 | -48.7199
-11.5 | -0.5431 | 0.01135 | -0.141 | -47.8502
-11 | -0.498 | 0.0107 | -0.1387 | -46.5421
-10.5 | -0.4505 | 0.01023 | -0.1367 | -44.0371
-10 | -0.4016 | 0.00982 | -0.135 | -40.8961
-9.5 | -0.3517 | 0.00945 | -0.1334 | -37.2169
-9 | -0.3021 | 0.00911 | -0.1318 | -33.1614
-8.5 | -0.2521 | 0.0087 | -0.1303 | -28.977
-8 | -0.2015 | 0.00839 | -0.1289 | -24.0167
-7.5 | -0.1511 | 0.00814 | -0.1274 | -18.5627
-7 | -0.101 | 0.00788 | -0.1259 | -12.8173
-6.5 | -0.0512 | 0.00763 | -0.1243 | -6.7104
-6 | -0.0034 | 0.00723 | -0.1224 | -0.47026
-5.5 | 0.0468 | 0.00709 | -0.1209 | 6.6008
-5 | 0.0972 | 0.00701 | -0.1195 | 13.8659
-4.5 | 0.1483 | 0.00692 | -0.1182 | 21.4306
-4 | 0.1995 | 0.00685 | -0.117 | 29.1241
-3.5 | 0.2495 | 0.00678 | -0.1155 | 36.7994
-3 | 0.2998 | 0.00668 | -0.1141 | 44.8802
-2.5 | 0.3487 | 0.00658 | -0.1125 | 52.9939
-2 | 0.3968 | 0.00648 | -0.1106 | 61.2346
-1.5 | 0.4424 | 0.00646 | -0.1083 | 68.483
-1 | 0.4888 | 0.00641 | -0.1061 | 76.2559
-0.5 | 0.5354 | 0.0064 | -0.104 | 83.6562
0 | 0.5833 | 0.00636 | -0.1023 | 91.7138
0.5 | 0.6289 | 0.0064 | -0.1001 | 98.2656
1 | 0.6766 | 0.00642 | -0.0983 | 105.3894
1.5 | 0.7224 | 0.00653 | -0.0962 | 110.6279
2 | 0.7697 | 0.00661 | -0.0945 | 116.4448
2.5 | 0.8164 | 0.00674 | -0.0927 | 121.1276
3 | 0.8592 | 0.00691 | -0.0901 | 124.3415
3.5 | 0.9018 | 0.00711 | -0.0875 | 126.8354
4 | 0.9468 | 0.00724 | -0.0855 | 130.7735
4.5 | 0.9882 | 0.00738 | -0.0828 | 133.9024
5 | 1.0258 | 0.00754 | -0.0794 | 136.0477
5.5 | 1.0393 | 0.00698 | -0.0708 | 148.8968

## 44. Re 5M Mach 0.25 (1)
BIGFOIL.COM POLAR EXPORT
goe503
GOE 503 |  |  |  | Cl Max: | 1.0604 | at alpha= | 5.5 | deg
XFOIL ncrit=9 |  |  |  | L/D Max: | 141.954 | at alpha= | 5.5 | deg
Re: | 5000000 |  |  | Cd Min: | 0.20255 | at alpha= | -20 | deg
Mach: | 0.25 |  |  | Cl=0 at alpha= | -5.9096 | deg
|  |  |  | @ Cl=0.1, Cd= | 0.0071335
|  |  |  | @ Cl=0.4, Cd= | 0.0065591
|  |  |  | @ Cl=0.6, Cd= | 0.0065125
alpha (deg) | Cl | Cd | Cm | Cl/Cd
-20 | -0.2744 | 0.20255 | -0.0558 | -1.3547
-18.5 | -0.3177 | 0.15267 | -0.079 | -2.081
-18 | -0.3216 | 0.14256 | -0.0844 | -2.2559
-17.5 | -0.3192 | 0.13341 | -0.0901 | -2.3926
-17 | -0.3108 | 0.12513 | -0.0959 | -2.4838
-16.5 | -0.3151 | 0.11503 | -0.1026 | -2.7393
-16 | -0.3129 | 0.10615 | -0.1089 | -2.9477
-15.5 | -0.321 | 0.09707 | -0.1142 | -3.3069
-15 | -0.3439 | 0.08501 | -0.1231 | -4.0454
-14 | -0.6868 | 0.02108 | -0.1826 | -32.5806
-13.5 | -0.6804 | 0.01853 | -0.1754 | -36.7188
-13 | -0.6659 | 0.01678 | -0.1681 | -39.6841
-12.5 | -0.6353 | 0.01542 | -0.1628 | -41.1997
-12 | -0.5993 | 0.01421 | -0.1581 | -42.1745
-11.5 | -0.5577 | 0.01326 | -0.1542 | -42.0588
-11 | -0.5135 | 0.0124 | -0.1506 | -41.4113
-10.5 | -0.4685 | 0.01146 | -0.1472 | -40.8813
-10 | -0.4218 | 0.01071 | -0.144 | -39.3838
-9.5 | -0.3712 | 0.01012 | -0.1414 | -36.6798
-9 | -0.3198 | 0.00966 | -0.1391 | -33.1056
-8.5 | -0.2677 | 0.00928 | -0.1369 | -28.847
-8 | -0.2162 | 0.00879 | -0.1347 | -24.5961
-7.5 | -0.1638 | 0.00845 | -0.1327 | -19.3846
-7 | -0.1115 | 0.00819 | -0.1307 | -13.6142
-6.5 | -0.06 | 0.00791 | -0.1287 | -7.5853
-6 | -0.009 | 0.00762 | -0.1266 | -1.1811
-5.5 | 0.0408 | 0.00726 | -0.1244 | 5.6198
-5 | 0.0929 | 0.00715 | -0.1226 | 12.993
-4.5 | 0.1447 | 0.00703 | -0.1208 | 20.5832
-4 | 0.1972 | 0.00698 | -0.1192 | 28.2521
-3.5 | 0.2492 | 0.00686 | -0.1175 | 36.3265
-3 | 0.2997 | 0.00682 | -0.1156 | 43.9443
-2.5 | 0.347 | 0.00668 | -0.113 | 51.9461
-2 | 0.3923 | 0.00657 | -0.1101 | 59.7108
-1.5 | 0.4417 | 0.0065 | -0.108 | 67.9538
-1 | 0.4906 | 0.00651 | -0.1059 | 75.361
-0.5 | 0.5403 | 0.00649 | -0.104 | 83.2512
0 | 0.5878 | 0.00651 | -0.1017 | 90.2919
0.5 | 0.636 | 0.00652 | -0.0996 | 97.546
1 | 0.6843 | 0.00658 | -0.0975 | 103.997
1.5 | 0.7333 | 0.00666 | -0.0957 | 110.1051
2 | 0.7786 | 0.00681 | -0.0931 | 114.3319
2.5 | 0.827 | 0.00692 | -0.0912 | 119.5087
3 | 0.8729 | 0.00709 | -0.0888 | 123.1171
3.5 | 0.916 | 0.00731 | -0.0859 | 125.3078
4 | 0.9583 | 0.00753 | -0.0829 | 127.2643
4.5 | 1.0028 | 0.00769 | -0.0804 | 130.4031
5 | 1.0416 | 0.00788 | -0.0768 | 132.1827
5.5 | 1.0604 | 0.00747 | -0.0691 | 141.9545

## 45. Re 5M Mach 0.50 (1)
BIGFOIL.COM POLAR EXPORT
goe503
GOE 503 |  |  |  | Cl Max: | 1.5414 | at alpha= | 9.5 | deg
XFOIL ncrit=9 |  |  |  | L/D Max: | 115.078 | at alpha= | 7 | deg
Re: | 5000000 |  |  | Cd Min: | 0.09746 | at alpha= | 14.5 | deg
Mach: | 0.5 |  |  | Cl=0 at alpha= | -5.4359 | deg
|  |  |  | @ Cl=0.1, Cd= | 0.0076272
|  |  |  | @ Cl=0.4, Cd= | 0.0071407
|  |  |  | @ Cl=0.6, Cd= | 0.0071845
alpha (deg) | Cl | Cd | Cm | Cl/Cd
-13 | 0.0111 | 0.09633 | -0.1515 | 0.11523
-12.5 | 0.0149 | 0.08815 | -0.1572 | 0.16903
-12 | 0.0146 | 0.07956 | -0.1638 | 0.18351
-11.5 | 0.0139 | 0.07092 | -0.1713 | 0.196
-11 | 0.0027 | 0.06242 | -0.1778 | 0.043255
-10 | -0.0423 | 0.04528 | -0.1921 | -0.93419
-9.5 | -0.0973 | 0.03796 | -0.1937 | -2.5632
-9 | -0.1471 | 0.03145 | -0.1888 | -4.6773
-8.5 | -0.1982 | 0.02333 | -0.1817 | -8.4955
-8 | -0.2254 | 0.01567 | -0.1729 | -14.3842
-7.5 | -0.2097 | 0.01225 | -0.1633 | -17.1184
-7 | -0.1685 | 0.01052 | -0.1555 | -16.0171
-6.5 | -0.1159 | 0.00956 | -0.1494 | -12.1234
-6 | -0.0592 | 0.00899 | -0.1442 | -6.5851
-5.5 | -0.0071 | 0.0085 | -0.1384 | -0.83529
-5 | 0.0483 | 0.00813 | -0.1335 | 5.941
-4.5 | 0.1028 | 0.0076 | -0.129 | 13.5263
-4 | 0.1608 | 0.00746 | -0.1253 | 21.555
-3.5 | 0.2189 | 0.0073 | -0.1219 | 29.9863
-3 | 0.2759 | 0.00727 | -0.1184 | 37.9505
-2.5 | 0.3345 | 0.00716 | -0.1155 | 46.7179
-2 | 0.3914 | 0.00715 | -0.1125 | 54.7413
-1.5 | 0.447 | 0.00709 | -0.1094 | 63.0465
-1 | 0.5018 | 0.00709 | -0.1063 | 70.7757
-0.5 | 0.5579 | 0.00713 | -0.1035 | 78.2468
0 | 0.612 | 0.0072 | -0.1005 | 85
0.5 | 0.6658 | 0.00729 | -0.0975 | 91.3306
1 | 0.7188 | 0.00738 | -0.0944 | 97.3984
1.5 | 0.7702 | 0.0075 | -0.091 | 102.6933
2 | 0.8201 | 0.00771 | -0.0875 | 106.3684
2.5 | 0.8725 | 0.00793 | -0.0844 | 110.0252
3 | 0.9202 | 0.00823 | -0.0806 | 111.8104
3.5 | 0.9678 | 0.00858 | -0.0767 | 112.7972
4 | 1.012 | 0.00901 | -0.0724 | 112.3196
4.5 | 1.0548 | 0.0095 | -0.0678 | 111.0316
5 | 1.0997 | 0.00998 | -0.0637 | 110.1904
5.5 | 1.143 | 0.0105 | -0.0594 | 108.8571
6 | 1.181 | 0.01117 | -0.0544 | 105.7296
7 | 1.4707 | 0.01278 | -0.0884 | 115.0782
7.5 | 1.498 | 0.01428 | -0.0822 | 104.902
8 | 1.5203 | 0.01625 | -0.076 | 93.5569
8.5 | 1.5356 | 0.01887 | -0.0697 | 81.3778
9 | 1.5361 | 0.02262 | -0.063 | 67.9089
9.5 | 1.5414 | 0.0265 | -0.0576 | 58.166
10.5 | 1.5384 | 0.03575 | -0.0478 | 43.0322
11 | 1.4953 | 0.04363 | -0.0422 | 34.2723
11.5 | 1.4089 | 0.0555 | -0.0369 | 25.3856
12 | 1.3542 | 0.06583 | -0.034 | 20.5712
12.5 | 1.3552 | 0.07176 | -0.0327 | 18.8852
13 | 1.3561 | 0.07791 | -0.0316 | 17.406
13.5 | 1.3569 | 0.08416 | -0.0309 | 16.1229
14 | 1.3554 | 0.09083 | -0.0305 | 14.9224
14.5 | 1.3555 | 0.09746 | -0.0304 | 13.9083

## 46. Re 7M Mach 0.00 (1)
BIGFOIL.COM POLAR EXPORT
goe503
GOE 503 |  |  |  | Cl Max: | 1.0702 | at alpha= | 5.5 | deg
XFOIL ncrit=9 |  |  |  | L/D Max: | 144.622 | at alpha= | 5.5 | deg
Re: | 7000000 |  |  | Cd Min: | 0.15439 | at alpha= | -20 | deg
Mach: | 0 |  |  | Cl=0 at alpha= | -5.985 | deg
|  |  |  | @ Cl=0.1, Cd= | 0.0066493
|  |  |  | @ Cl=0.4, Cd= | 0.0061584
|  |  |  | @ Cl=0.6, Cd= | 0.006042
alpha (deg) | Cl | Cd | Cm | Cl/Cd
-20 | -0.4232 | 0.15439 | -0.0697 | -2.7411
-18.5 | -1.1053 | 0.02643 | -0.1604 | -41.8199
-18 | -1.0888 | 0.02299 | -0.1598 | -47.3597
-17.5 | -1.0609 | 0.02082 | -0.1583 | -50.9558
-17 | -1.0237 | 0.0192 | -0.1572 | -53.3177
-16.5 | -0.9721 | 0.01753 | -0.1587 | -55.4535
-16 | -0.8937 | 0.01555 | -0.1659 | -57.4727
-15.5 | -0.8545 | 0.01452 | -0.1638 | -58.8499
-15 | -0.8232 | 0.01379 | -0.1596 | -59.6954
-14.5 | -0.792 | 0.01314 | -0.1551 | -60.274
-14 | -0.7619 | 0.01262 | -0.1503 | -60.3724
-13.5 | -0.7253 | 0.01215 | -0.1467 | -59.6955
-13 | -0.6839 | 0.01165 | -0.1439 | -58.7039
-12.5 | -0.6393 | 0.01117 | -0.1417 | -57.2337
-12 | -0.5934 | 0.01071 | -0.1397 | -55.4062
-11.5 | -0.5463 | 0.01032 | -0.1379 | -52.936
-11 | -0.4978 | 0.0099 | -0.1363 | -50.2828
-10.5 | -0.4507 | 0.00941 | -0.1345 | -47.8959
-10 | -0.4017 | 0.00902 | -0.133 | -44.5344
-9.5 | -0.3515 | 0.00869 | -0.1317 | -40.4488
-8.5 | -0.2504 | 0.00816 | -0.1291 | -30.6863
-8 | -0.2004 | 0.00785 | -0.1277 | -25.5287
-7.5 | -0.1498 | 0.00765 | -0.1264 | -19.5817
-7 | -0.0998 | 0.00745 | -0.1251 | -13.396
-6.5 | -0.0497 | 0.00727 | -0.1237 | -6.8363
-6 | -0.0015 | 0.00693 | -0.122 | -0.21645
-5.5 | 0.0486 | 0.00674 | -0.1206 | 7.2107
-5 | 0.0996 | 0.00665 | -0.1194 | 14.9774
-4.5 | 0.1502 | 0.00656 | -0.1181 | 22.8963
-4 | 0.2024 | 0.00649 | -0.1172 | 31.1864
-3.5 | 0.2529 | 0.00643 | -0.1159 | 39.3313
-3 | 0.3044 | 0.00635 | -0.1149 | 47.937
-2.5 | 0.3537 | 0.00628 | -0.1134 | 56.3217
-2 | 0.4032 | 0.00615 | -0.112 | 65.561
-1.5 | 0.4516 | 0.00613 | -0.1104 | 73.6705
-1 | 0.4985 | 0.00609 | -0.1084 | 81.8555
-0.5 | 0.5431 | 0.00608 | -0.1059 | 89.3257
0 | 0.5906 | 0.00604 | -0.1041 | 97.7815
0.5 | 0.637 | 0.00605 | -0.1021 | 105.2893
1 | 0.6829 | 0.00608 | -0.1001 | 112.3191
1.5 | 0.7282 | 0.00618 | -0.098 | 117.8317
2 | 0.7735 | 0.0063 | -0.0959 | 122.7778
2.5 | 0.8187 | 0.00644 | -0.0938 | 127.1273
3 | 0.8639 | 0.0066 | -0.0918 | 130.8939
3.5 | 0.9064 | 0.00677 | -0.0893 | 133.8848
4 | 0.9494 | 0.00695 | -0.0869 | 136.6043
4.5 | 0.9928 | 0.0071 | -0.0847 | 139.831
5 | 1.0326 | 0.00724 | -0.0818 | 142.6243
5.5 | 1.0702 | 0.0074 | -0.0784 | 144.6216

## 47. Re 7M Mach 0.10 (1)
BIGFOIL.COM POLAR EXPORT
goe503
GOE 503 |  |  |  | Cl Max: | 1.0735 | at alpha= | 5.5 | deg
XFOIL ncrit=9 |  |  |  | L/D Max: | 143.901 | at alpha= | 5.5 | deg
Re: | 7000000 |  |  | Cd Min: | 0.15673 | at alpha= | -20 | deg
Mach: | 0.1 |  |  | Cl=0 at alpha= | -5.9818 | deg
|  |  |  | @ Cl=0.1, Cd= | 0.0066583
|  |  |  | @ Cl=0.4, Cd= | 0.0061703
|  |  |  | @ Cl=0.6, Cd= | 0.0060536
alpha (deg) | Cl | Cd | Cm | Cl/Cd
-20 | -0.4135 | 0.15673 | -0.0697 | -2.6383
-19.5 | -0.4083 | 0.14705 | -0.0769 | -2.7766
-19 | -0.3997 | 0.13811 | -0.0839 | -2.8941
-17.5 | -1.0475 | 0.02366 | -0.1626 | -44.273
-17 | -1.0184 | 0.02109 | -0.1617 | -48.2883
-16.5 | -0.9781 | 0.01887 | -0.1617 | -51.8336
-16 | -0.8985 | 0.01719 | -0.1683 | -52.2688
-15.5 | -0.8524 | 0.0155 | -0.1683 | -54.9935
-15 | -0.8212 | 0.01463 | -0.1641 | -56.1312
-14.5 | -0.7943 | 0.0137 | -0.1589 | -57.9781
-14 | -0.7658 | 0.01308 | -0.1536 | -58.5474
-13.5 | -0.7297 | 0.01253 | -0.1497 | -58.2362
-13 | -0.6889 | 0.01195 | -0.1466 | -57.6485
-12.5 | -0.6444 | 0.01143 | -0.1441 | -56.378
-12 | -0.5984 | 0.01092 | -0.1419 | -54.7985
-11.5 | -0.5512 | 0.01049 | -0.1399 | -52.5453
-11 | -0.5025 | 0.01005 | -0.1381 | -50
-10.5 | -0.4544 | 0.00958 | -0.1362 | -47.4322
-10 | -0.4057 | 0.00914 | -0.1345 | -44.3873
-9.5 | -0.3552 | 0.00877 | -0.133 | -40.5017
-9 | -0.3047 | 0.00849 | -0.1315 | -35.8893
-8.5 | -0.2534 | 0.00824 | -0.1302 | -30.7524
-8 | -0.203 | 0.00791 | -0.1288 | -25.6637
-7.5 | -0.1522 | 0.00769 | -0.1274 | -19.7919
-7 | -0.1017 | 0.00751 | -0.1259 | -13.5419
-6.5 | -0.0513 | 0.00732 | -0.1244 | -7.0082
-5.5 | 0.0477 | 0.00677 | -0.1212 | 7.0458
-5 | 0.0989 | 0.00666 | -0.12 | 14.8498
-4 | 0.2022 | 0.0065 | -0.1177 | 31.1077
-3.5 | 0.2532 | 0.00644 | -0.1164 | 39.3168
-3 | 0.3047 | 0.00637 | -0.1152 | 47.8336
-2.5 | 0.3546 | 0.00629 | -0.1138 | 56.3752
-2 | 0.4039 | 0.00616 | -0.1122 | 65.5682
-1.5 | 0.4513 | 0.00613 | -0.1103 | 73.6215
-1 | 0.498 | 0.0061 | -0.1081 | 81.6393
-0.5 | 0.5434 | 0.00609 | -0.1058 | 89.2282
0 | 0.5917 | 0.00605 | -0.1041 | 97.8017
0.5 | 0.6382 | 0.00607 | -0.1021 | 105.14
1 | 0.6842 | 0.0061 | -0.0999 | 112.1639
1.5 | 0.73 | 0.0062 | -0.0978 | 117.7419
2 | 0.7755 | 0.00633 | -0.0957 | 122.5118
2.5 | 0.821 | 0.00647 | -0.0936 | 126.8934
3 | 0.8657 | 0.00663 | -0.0914 | 130.5732
3.5 | 0.9088 | 0.0068 | -0.0889 | 133.6471
4 | 0.9521 | 0.00699 | -0.0866 | 136.2089
4.5 | 0.9956 | 0.00714 | -0.0843 | 139.4398
5 | 1.0355 | 0.0073 | -0.0813 | 141.8493
5.5 | 1.0735 | 0.00746 | -0.078 | 143.9008

## 48. Re 7M Mach 0.25 (1)
BIGFOIL.COM POLAR EXPORT
goe503
GOE 503 |  |  |  | Cl Max: | 1.1115 | at alpha= | 6 | deg
XFOIL ncrit=9 |  |  |  | L/D Max: | 149.195 | at alpha= | 6 | deg
Re: | 7000000 |  |  | Cd Min: | 0.15641 | at alpha= | -19 | deg
Mach: | 0.25 |  |  | Cl=0 at alpha= | -5.9147 | deg
|  |  |  | @ Cl=0.1, Cd= | 0.0067609
|  |  |  | @ Cl=0.4, Cd= | 0.0062443
|  |  |  | @ Cl=0.6, Cd= | 0.0061526
alpha (deg) | Cl | Cd | Cm | Cl/Cd
-19 | -0.3272 | 0.15641 | -0.0789 | -2.0919
-18.5 | -0.3277 | 0.14698 | -0.0842 | -2.2296
-18 | -0.329 | 0.13719 | -0.0901 | -2.3981
-17.5 | -0.3273 | 0.1282 | -0.0959 | -2.553
-17 | -0.324 | 0.11931 | -0.102 | -2.7156
-16.5 | -0.3301 | 0.10891 | -0.1094 | -3.0309
-16 | -0.3457 | 0.09903 | -0.115 | -3.4909
-15.5 | -0.3853 | 0.08398 | -0.1268 | -4.588
-15 | -0.4379 | 0.06897 | -0.1391 | -6.3491
-14.5 | -0.7388 | 0.02191 | -0.1841 | -33.7198
-14 | -0.7393 | 0.01842 | -0.1774 | -40.1357
-13.5 | -0.7309 | 0.01607 | -0.1697 | -45.4823
-13 | -0.7017 | 0.01459 | -0.1641 | -48.0946
-12 | -0.6204 | 0.01258 | -0.1556 | -49.3164
-11.5 | -0.5745 | 0.01179 | -0.1522 | -48.7277
-11 | -0.5268 | 0.01109 | -0.149 | -47.5023
-10.5 | -0.4762 | 0.01052 | -0.1463 | -45.2662
-10 | -0.4255 | 0.01003 | -0.1437 | -42.4227
-9.5 | -0.3751 | 0.0094 | -0.1411 | -39.9043
-9 | -0.3232 | 0.00895 | -0.1388 | -36.1117
-8.5 | -0.2708 | 0.0086 | -0.1366 | -31.4884
-8 | -0.218 | 0.00832 | -0.1346 | -26.2019
-7 | -0.1134 | 0.00777 | -0.1306 | -14.5946
-6.5 | -0.0608 | 0.00756 | -0.1287 | -8.0423
-6 | -0.0086 | 0.00735 | -0.1268 | -1.1701
-5.5 | 0.0418 | 0.00695 | -0.1247 | 6.0144
-5 | 0.0946 | 0.00677 | -0.1231 | 13.9734
-4.5 | 0.1479 | 0.00668 | -0.1216 | 22.1407
-4 | 0.2007 | 0.00659 | -0.12 | 30.4552
-3.5 | 0.2541 | 0.00653 | -0.1186 | 38.9127
-3 | 0.3056 | 0.00645 | -0.1169 | 47.3798
-2.5 | 0.3567 | 0.00636 | -0.1152 | 56.0849
-2 | 0.4016 | 0.00624 | -0.1121 | 64.359
-1.5 | 0.4495 | 0.00617 | -0.1097 | 72.8525
-1 | 0.4986 | 0.00615 | -0.1076 | 81.0732
-0.5 | 0.5481 | 0.00615 | -0.1057 | 89.122
0 | 0.5976 | 0.00615 | -0.1038 | 97.1707
0.5 | 0.6445 | 0.0062 | -0.1014 | 103.9516
1 | 0.6921 | 0.00625 | -0.0992 | 110.736
1.5 | 0.7408 | 0.00633 | -0.0972 | 117.03
2 | 0.7868 | 0.00647 | -0.0948 | 121.6074
2.5 | 0.8321 | 0.00664 | -0.0922 | 125.3163
3 | 0.8776 | 0.00681 | -0.0897 | 128.8693
3.5 | 0.9233 | 0.00699 | -0.0873 | 132.0887
4 | 0.9664 | 0.0072 | -0.0844 | 134.2222
4.5 | 1.0088 | 0.00742 | -0.0815 | 135.9569
5 | 1.0514 | 0.00761 | -0.0786 | 138.1603
5.5 | 1.0906 | 0.00779 | -0.0751 | 140
6 | 1.1115 | 0.00745 | -0.0679 | 149.1946

## 49. Re 7M Mach 0.50 (1)
BIGFOIL.COM POLAR EXPORT
goe503
GOE 503 |  |  |  | Cl Max: | 1.5556 | at alpha= | 10 | deg
XFOIL ncrit=9 |  |  |  | L/D Max: | 120.345 | at alpha= | 3.5 | deg
Re: | 7000000 |  |  | Cd Min: | 0.10047 | at alpha= | 15 | deg
Mach: | 0.5 |  |  | Cl=0 at alpha= | -5.507 | deg
|  |  |  | @ Cl=0.1, Cd= | 0.0073203
|  |  |  | @ Cl=0.4, Cd= | 0.0067107
|  |  |  | @ Cl=0.6, Cd= | 0.0067452
alpha (deg) | Cl | Cd | Cm | Cl/Cd
-13 | -0.011 | 0.09382 | -0.1523 | -0.11725
-12.5 | -0.0067 | 0.086 | -0.1578 | -0.077907
-12 | -0.01 | 0.07743 | -0.1642 | -0.12915
-11.5 | -0.0122 | 0.06808 | -0.1736 | -0.1792
-11 | -0.0273 | 0.05898 | -0.1816 | -0.46287
-10.5 | -0.0453 | 0.05031 | -0.1896 | -0.90042
-10 | -0.0832 | 0.04124 | -0.199 | -2.0175
-9.5 | -0.138 | 0.03521 | -0.1949 | -3.9193
-9 | -0.1825 | 0.02836 | -0.1897 | -6.4351
-8.5 | -0.2297 | 0.02023 | -0.1816 | -11.3544
-8 | -0.2438 | 0.01391 | -0.1721 | -17.527
-7.5 | -0.22 | 0.01111 | -0.1625 | -19.802
-7 | -0.1725 | 0.00973 | -0.1553 | -17.7287
-6.5 | -0.1157 | 0.00895 | -0.1497 | -12.9274
-6 | -0.0566 | 0.00839 | -0.1449 | -6.7461
-5.5 | 0.0008 | 0.00804 | -0.1401 | 0.099502
-5 | 0.0552 | 0.00768 | -0.135 | 7.1875
-4.5 | 0.11 | 0.00724 | -0.1305 | 15.1934
-4 | 0.1677 | 0.00699 | -0.1267 | 23.9914
-3.5 | 0.2266 | 0.00687 | -0.1234 | 32.984
-3 | 0.2843 | 0.00679 | -0.1201 | 41.8704
-2.5 | 0.342 | 0.00676 | -0.117 | 50.5917
-2 | 0.4008 | 0.00671 | -0.1144 | 59.7317
-1.5 | 0.4566 | 0.00671 | -0.1113 | 68.0477
-1 | 0.5118 | 0.00665 | -0.1082 | 76.9624
-0.5 | 0.5661 | 0.00671 | -0.1051 | 84.3666
0 | 0.6239 | 0.00677 | -0.1028 | 92.1566
0.5 | 0.6755 | 0.00689 | -0.0993 | 98.0406
1 | 0.7303 | 0.00696 | -0.0965 | 104.9282
1.5 | 0.7816 | 0.00708 | -0.0931 | 110.3955
2 | 0.8297 | 0.00729 | -0.0892 | 113.8134
2.5 | 0.8821 | 0.00749 | -0.0861 | 117.7704
3 | 0.9304 | 0.00778 | -0.0823 | 119.5887
3.5 | 0.9772 | 0.00812 | -0.0783 | 120.3448
4 | 1.0208 | 0.00856 | -0.0737 | 119.2523
4.5 | 1.0669 | 0.00897 | -0.0697 | 118.9409
5 | 1.1113 | 0.00944 | -0.0654 | 117.7225
5.5 | 1.1544 | 0.00998 | -0.061 | 115.6713
6 | 1.1955 | 0.01057 | -0.0563 | 113.1031
6.5 | 1.2402 | 0.01115 | -0.0524 | 111.2287
7.5 | 1.503 | 0.01369 | -0.0825 | 109.7882
8 | 1.5255 | 0.01594 | -0.0767 | 95.7026
8.5 | 1.5378 | 0.01866 | -0.0701 | 82.4116
9 | 1.5413 | 0.02224 | -0.0636 | 69.3031
10 | 1.5556 | 0.02998 | -0.0535 | 51.8879
10.5 | 1.5061 | 0.03779 | -0.0464 | 39.8545
11 | 1.4394 | 0.04766 | -0.0404 | 30.2014
11.5 | 1.3867 | 0.0573 | -0.0365 | 24.2007
12 | 1.3909 | 0.06275 | -0.0347 | 22.1657
12.5 | 1.3931 | 0.0685 | -0.0331 | 20.3372
13 | 1.3943 | 0.07451 | -0.0319 | 18.7129
13.5 | 1.3974 | 0.08047 | -0.031 | 17.3655
14 | 1.3973 | 0.08687 | -0.0303 | 16.085
14.5 | 1.3948 | 0.09368 | -0.0301 | 14.889
15 | 1.3934 | 0.10047 | -0.0302 | 13.8688

## 50. Re 8M Mach 0.00 (1)
BIGFOIL.COM POLAR EXPORT
goe503
GOE 503 |  |  |  | Cl Max: | 1.0933 | at alpha= | 6 | deg
XFOIL ncrit=9 |  |  |  | L/D Max: | 157.763 | at alpha= | 6 | deg
Re: | 8000000 |  |  | Cd Min: | 0.00728 | at alpha= | 5.5 | deg
Mach: | 0 |  |  | Cl=0 at alpha= | -99 | deg
|  |  |  | @ Cl=0.1, Cd= | 0.00594
|  |  |  | @ Cl=0.4, Cd= | 0.00594
|  |  |  | @ Cl=0.6, Cd= | 0.00594
alpha (deg) | Cl | Cd | Cm | Cl/Cd
0 | 0.5937 | 0.00594 | -0.1048 | 99.9495
0.5 | 0.64 | 0.00594 | -0.1028 | 107.7441
1 | 0.6851 | 0.006 | -0.1006 | 114.1833
1.5 | 0.7317 | 0.00605 | -0.0987 | 120.9421
2 | 0.7759 | 0.00618 | -0.0964 | 125.5502
2.5 | 0.8208 | 0.00634 | -0.0943 | 129.4637
3 | 0.8649 | 0.00652 | -0.092 | 132.6534
3.5 | 0.9074 | 0.0067 | -0.0895 | 135.4328
4 | 0.9525 | 0.00683 | -0.0875 | 139.4583
4.5 | 0.9946 | 0.00701 | -0.085 | 141.883
5 | 1.0352 | 0.00718 | -0.0823 | 144.1783
5.5 | 1.0751 | 0.00728 | -0.0794 | 147.6786
6 | 1.0933 | 0.00693 | -0.072 | 157.7633

## 51. Re 8M Mach 0.10 (1)
BIGFOIL.COM POLAR EXPORT
goe503
GOE 503 |  |  |  | Cl Max: | 1.6412 | at alpha= | 17.5 | deg
XFOIL ncrit=9 |  |  |  | L/D Max: | 163.848 | at alpha= | 7.5 | deg
Re: | 8000000 |  |  | Cd Min: | 0.09575 | at alpha= | 20 | deg
Mach: | 0.1 |  |  | Cl=0 at alpha= | -5.9837 | deg
|  |  |  | @ Cl=0.1, Cd= | 0.0065284
|  |  |  | @ Cl=0.4, Cd= | 0.006071
|  |  |  | @ Cl=0.6, Cd= | 0.0059588
alpha (deg) | Cl | Cd | Cm | Cl/Cd
-16 | -0.8995 | 0.01615 | -0.1696 | -55.6966
-15.5 | -0.8618 | 0.01511 | -0.167 | -57.0351
-15 | -0.8325 | 0.01426 | -0.1623 | -58.3801
-14.5 | -0.8061 | 0.01344 | -0.1569 | -59.9777
-14 | -0.775 | 0.01279 | -0.1521 | -60.5942
-13.5 | -0.7362 | 0.01218 | -0.1487 | -60.4433
-13 | -0.6938 | 0.01158 | -0.1459 | -59.9136
-12.5 | -0.6488 | 0.01106 | -0.1435 | -58.6618
-12 | -0.6026 | 0.01059 | -0.1413 | -56.9027
-11.5 | -0.554 | 0.01014 | -0.1395 | -54.6351
-11 | -0.5056 | 0.00974 | -0.1377 | -51.9097
-10.5 | -0.4554 | 0.00938 | -0.1362 | -48.5501
-10 | -0.4067 | 0.00892 | -0.1344 | -45.5942
-9.5 | -0.3568 | 0.00857 | -0.1328 | -41.6336
-9 | -0.3054 | 0.00827 | -0.1315 | -36.9287
-8.5 | -0.2543 | 0.00803 | -0.1301 | -31.6687
-8 | -0.2038 | 0.00777 | -0.1287 | -26.2291
-7.5 | -0.1532 | 0.00755 | -0.1272 | -20.2914
-7 | -0.1022 | 0.00739 | -0.1259 | -13.8295
-6.5 | -0.0517 | 0.00719 | -0.1244 | -7.1905
-6 | -0.0016 | 0.00696 | -0.1229 | -0.22989
-5.5 | 0.0474 | 0.00666 | -0.1212 | 7.1171
-5 | 0.0991 | 0.00653 | -0.1201 | 15.1761
-4.5 | 0.1513 | 0.00644 | -0.119 | 23.4938
-4 | 0.2025 | 0.00639 | -0.1177 | 31.6901
-3.5 | 0.2552 | 0.00631 | -0.1168 | 40.4437
-3 | 0.3057 | 0.00626 | -0.1155 | 48.8339
-2.5 | 0.3571 | 0.00616 | -0.1143 | 57.9708
-2 | 0.4053 | 0.00606 | -0.1126 | 66.8812
-1.5 | 0.4557 | 0.006 | -0.1112 | 75.95
-1 | 0.501 | 0.00599 | -0.1088 | 83.6394
-0.5 | 0.5473 | 0.00596 | -0.1066 | 91.8289
0 | 0.5946 | 0.00596 | -0.1047 | 99.7651
0.5 | 0.6416 | 0.00595 | -0.1028 | 107.8319
1 | 0.6863 | 0.00602 | -0.1004 | 114.0033
1.5 | 0.7331 | 0.00608 | -0.0985 | 120.5757
2 | 0.778 | 0.0062 | -0.0962 | 125.4839
2.5 | 0.8233 | 0.00637 | -0.0941 | 129.2465
3 | 0.8672 | 0.00655 | -0.0917 | 132.3969
3.5 | 0.9096 | 0.00673 | -0.0891 | 135.156
4 | 0.9553 | 0.00686 | -0.0872 | 139.2566
4.5 | 0.9979 | 0.00705 | -0.0847 | 141.5461
5 | 1.0374 | 0.00724 | -0.0817 | 143.2873
5.5 | 1.0785 | 0.00734 | -0.0789 | 146.9346
6 | 1.098 | 0.00705 | -0.0718 | 155.7447
7.5 | 1.3583 | 0.00829 | -0.0961 | 163.848
8.5 | 1.4377 | 0.01067 | -0.0931 | 134.7423
9 | 1.4619 | 0.01155 | -0.0881 | 126.5714
9.5 | 1.4785 | 0.01278 | -0.0821 | 115.6886
10 | 1.4347 | 0.01698 | -0.0679 | 84.4935
10.5 | 1.4452 | 0.01927 | -0.0629 | 74.9974
11 | 1.4702 | 0.02095 | -0.0601 | 70.1766
11.5 | 1.4944 | 0.02283 | -0.0575 | 65.4577
12 | 1.5184 | 0.02484 | -0.0552 | 61.1272
12.5 | 1.5396 | 0.02716 | -0.053 | 56.6863
13 | 1.5586 | 0.02977 | -0.0509 | 52.3547
13.5 | 1.5776 | 0.03246 | -0.049 | 48.6014
14 | 1.5924 | 0.0356 | -0.0471 | 44.7303
14.5 | 1.6061 | 0.03893 | -0.0454 | 41.2561
15 | 1.6163 | 0.04264 | -0.0437 | 37.9057
15.5 | 1.626 | 0.04657 | -0.0423 | 34.9152
16 | 1.6336 | 0.05077 | -0.0411 | 32.1765
16.5 | 1.6387 | 0.0553 | -0.04 | 29.6329
17 | 1.6403 | 0.06039 | -0.0391 | 27.1618
17.5 | 1.6412 | 0.06559 | -0.0385 | 25.0221
18 | 1.6407 | 0.07105 | -0.038 | 23.0922
18.5 | 1.6402 | 0.0766 | -0.0378 | 21.4125
19 | 1.6344 | 0.08286 | -0.0379 | 19.7248
19.5 | 1.6287 | 0.08925 | -0.0382 | 18.2487
20 | 1.6221 | 0.09575 | -0.0387 | 16.941

## 52. Re 8M Mach 0.25 (1)
BIGFOIL.COM POLAR EXPORT
goe503
GOE 503 |  |  |  | Cl Max: | 1.5905 | at alpha= | 16 | deg
XFOIL ncrit=9 |  |  |  | L/D Max: | 162.808 | at alpha= | 7 | deg
Re: | 8000000 |  |  | Cd Min: | 0.17035 | at alpha= | -20 | deg
Mach: | 0.25 |  |  | Cl=0 at alpha= | -5.9216 | deg
|  |  |  | @ Cl=0.1, Cd= | 0.0066498
|  |  |  | @ Cl=0.4, Cd= | 0.0061533
|  |  |  | @ Cl=0.6, Cd= | 0.0060399
alpha (deg) | Cl | Cd | Cm | Cl/Cd
-20 | -0.342 | 0.17035 | -0.0723 | -2.0076
-19.5 | -0.3435 | 0.15944 | -0.0789 | -2.1544
-19 | -0.3349 | 0.15356 | -0.0811 | -2.1809
-18.5 | -0.3338 | 0.14436 | -0.0865 | -2.3123
-18 | -0.3272 | 0.13619 | -0.0918 | -2.4025
-17.5 | -0.3252 | 0.12722 | -0.0976 | -2.5562
-16.5 | -0.3389 | 0.10716 | -0.1107 | -3.1626
-15 | -0.791 | 0.02303 | -0.1851 | -34.3465
-14.5 | -0.769 | 0.01966 | -0.1825 | -39.115
-14 | -0.7632 | 0.01721 | -0.175 | -44.3463
-13.5 | -0.7349 | 0.01583 | -0.1693 | -46.4245
-13 | -0.7072 | 0.01418 | -0.1635 | -49.8731
-12.5 | -0.67 | 0.01297 | -0.1588 | -51.6577
-12 | -0.6263 | 0.01211 | -0.1549 | -51.7176
-11.5 | -0.5793 | 0.01134 | -0.1516 | -51.0847
-11 | -0.5305 | 0.01069 | -0.1485 | -49.6258
-10.5 | -0.48 | 0.01016 | -0.1458 | -47.2441
-10 | -0.4278 | 0.00967 | -0.1434 | -44.2399
-9.5 | -0.3763 | 0.00922 | -0.141 | -40.8134
-9 | -0.3246 | 0.00874 | -0.1386 | -37.1396
-8.5 | -0.2717 | 0.00838 | -0.1366 | -32.4224
-8 | -0.2188 | 0.0081 | -0.1345 | -27.0123
-7.5 | -0.1661 | 0.00786 | -0.1325 | -21.1323
-7 | -0.114 | 0.00761 | -0.1305 | -14.9803
-6.5 | -0.0609 | 0.00743 | -0.1287 | -8.1965
-6 | -0.008 | 0.00721 | -0.127 | -1.1096
-5.5 | 0.043 | 0.00685 | -0.125 | 6.2774
-5 | 0.095 | 0.00666 | -0.1232 | 14.2643
-4.5 | 0.1491 | 0.00655 | -0.1219 | 22.7634
-4 | 0.2021 | 0.00645 | -0.1203 | 31.3333
-3.5 | 0.2556 | 0.0064 | -0.119 | 39.9375
-3 | 0.308 | 0.00632 | -0.1174 | 48.7342
-2.5 | 0.3601 | 0.00625 | -0.1159 | 57.616
-2 | 0.4055 | 0.00614 | -0.1129 | 66.0423
-1.5 | 0.4532 | 0.00605 | -0.1105 | 74.9091
-1 | 0.5007 | 0.00604 | -0.1081 | 82.8974
-0.5 | 0.5517 | 0.00602 | -0.1065 | 91.6445
0.5 | 0.6489 | 0.00606 | -0.1023 | 107.0792
1 | 0.6946 | 0.00614 | -0.0997 | 113.127
1.5 | 0.7424 | 0.00622 | -0.0976 | 119.3569
2 | 0.7904 | 0.00633 | -0.0955 | 124.8657
2.5 | 0.835 | 0.00652 | -0.0928 | 128.0675
3 | 0.8794 | 0.00671 | -0.0901 | 131.0581
3.5 | 0.9242 | 0.00692 | -0.0875 | 133.5549
4 | 0.9687 | 0.00708 | -0.0849 | 136.822
4.5 | 1.0124 | 0.00728 | -0.0822 | 139.0659
5 | 1.0543 | 0.00751 | -0.0792 | 140.3862
5.5 | 1.0935 | 0.0077 | -0.0756 | 142.013
6 | 1.1343 | 0.00786 | -0.0725 | 144.313
6.5 | 1.1572 | 0.00754 | -0.0659 | 153.4748
7 | 1.3334 | 0.00819 | -0.0932 | 162.8083
7.5 | 1.3889 | 0.00892 | -0.0939 | 155.7063
8 | 1.4276 | 0.01032 | -0.0919 | 138.3333
8.5 | 1.4568 | 0.01162 | -0.088 | 125.3701
9 | 1.4782 | 0.01276 | -0.0823 | 115.8464
9.5 | 1.4939 | 0.01434 | -0.0763 | 104.1771
10.5 | 1.4451 | 0.02287 | -0.0572 | 63.1876
11 | 1.4681 | 0.02516 | -0.0546 | 58.3506
11.5 | 1.4901 | 0.02765 | -0.0521 | 53.8915
12 | 1.5104 | 0.03041 | -0.0498 | 49.6679
12.5 | 1.5289 | 0.03337 | -0.0476 | 45.8166
13 | 1.5426 | 0.03684 | -0.0454 | 41.873
13.5 | 1.5581 | 0.04027 | -0.0435 | 38.6913
14 | 1.5684 | 0.04422 | -0.0417 | 35.4681
14.5 | 1.5765 | 0.04855 | -0.04 | 32.4717
15 | 1.5827 | 0.05312 | -0.0385 | 29.7948
15.5 | 1.5875 | 0.05802 | -0.0374 | 27.3613
16 | 1.5905 | 0.06318 | -0.0364 | 25.1741
16.5 | 1.5905 | 0.06871 | -0.0356 | 23.148
17 | 1.5869 | 0.07481 | -0.0351 | 21.2124
17.5 | 1.5821 | 0.08109 | -0.0348 | 19.5104
18 | 1.579 | 0.08731 | -0.0348 | 18.085
18.5 | 1.5749 | 0.09376 | -0.0352 | 16.7971
19 | 1.569 | 0.10045 | -0.0357 | 15.6197
19.5 | 1.5622 | 0.10742 | -0.0367 | 14.5429
20 | 1.5517 | 0.11491 | -0.038 | 13.5036

## 53. Re 8M Mach 0.50 (1)
BIGFOIL.COM POLAR EXPORT
goe503
GOE 503 |  |  |  | Cl Max: | 1.5665 | at alpha= | 9.5 | deg
XFOIL ncrit=9 |  |  |  | L/D Max: | 123.421 | at alpha= | 3.5 | deg
Re: | 8000000 |  |  | Cd Min: | 0.09266 | at alpha= | -13 | deg
Mach: | 0.5 |  |  | Cl=0 at alpha= | -5.5365 | deg
|  |  |  | @ Cl=0.1, Cd= | 0.0072622
|  |  |  | @ Cl=0.4, Cd= | 0.0065616
|  |  |  | @ Cl=0.6, Cd= | 0.0065872
alpha (deg) | Cl | Cd | Cm | Cl/Cd
-13 | -0.0207 | 0.09266 | -0.1529 | -0.2234
-12.5 | -0.017 | 0.08497 | -0.1581 | -0.20007
-12 | -0.0186 | 0.07664 | -0.1645 | -0.24269
-11.5 | -0.0177 | 0.0679 | -0.173 | -0.26068
-11 | -0.0395 | 0.05756 | -0.1833 | -0.68624
-10.5 | -0.06 | 0.04873 | -0.1917 | -1.2313
-10 | -0.1 | 0.03991 | -0.2006 | -2.5056
-9.5 | -0.1536 | 0.03404 | -0.1955 | -4.5123
-9 | -0.1961 | 0.02715 | -0.19 | -7.2228
-8.5 | -0.2411 | 0.0189 | -0.1817 | -12.7566
-8 | -0.2505 | 0.0133 | -0.1717 | -18.8346
-7.5 | -0.2237 | 0.01068 | -0.1622 | -20.9457
-7 | -0.1741 | 0.0094 | -0.1553 | -18.5213
-6.5 | -0.1162 | 0.0087 | -0.1498 | -13.3563
-6 | -0.0559 | 0.00819 | -0.1451 | -6.8254
-5.5 | 0.0044 | 0.00783 | -0.1408 | 0.56194
-5 | 0.0576 | 0.00753 | -0.1355 | 7.6494
-4.5 | 0.1146 | 0.00717 | -0.1313 | 15.9833
-4 | 0.1696 | 0.00684 | -0.1271 | 24.7953
-3.5 | 0.2303 | 0.00671 | -0.1242 | 34.3219
-3 | 0.2865 | 0.00664 | -0.1206 | 43.1476
-2.5 | 0.3459 | 0.00659 | -0.1178 | 52.4886
-2 | 0.403 | 0.00656 | -0.1148 | 61.4329
-1.5 | 0.4614 | 0.00654 | -0.1122 | 70.5505
-1 | 0.5147 | 0.00651 | -0.1088 | 79.063
-0.5 | 0.5706 | 0.00654 | -0.106 | 87.2477
0 | 0.6267 | 0.00663 | -0.1033 | 94.5249
0.5 | 0.681 | 0.00671 | -0.1004 | 101.4903
1 | 0.7328 | 0.00685 | -0.097 | 106.9781
1.5 | 0.7864 | 0.00693 | -0.094 | 113.4776
2 | 0.8343 | 0.00712 | -0.09 | 117.177
2.5 | 0.8838 | 0.00738 | -0.0864 | 119.7561
3 | 0.9326 | 0.00764 | -0.0826 | 122.0681
3.5 | 0.9812 | 0.00795 | -0.0789 | 123.4214
4 | 1.0248 | 0.00837 | -0.0744 | 122.4373
4.5 | 1.0715 | 0.00877 | -0.0704 | 122.1779
5 | 1.113 | 0.00931 | -0.0656 | 119.5489
5.5 | 1.1593 | 0.00977 | -0.0617 | 118.6592
6 | 1.2027 | 0.0103 | -0.0574 | 116.767
6.5 | 1.2425 | 0.011 | -0.0526 | 112.9545
7 | 1.4352 | 0.01164 | -0.08 | 123.299
7.5 | 1.4951 | 0.01334 | -0.0804 | 112.0765
8 | 1.5263 | 0.01589 | -0.0769 | 96.0541
9 | 1.5497 | 0.02176 | -0.0643 | 71.2178
9.5 | 1.5665 | 0.02495 | -0.0596 | 62.7856
11 | 1.4291 | 0.04841 | -0.0401 | 29.5208
11.5 | 1.4008 | 0.05617 | -0.0369 | 24.9386
12 | 1.4065 | 0.06147 | -0.035 | 22.8811
12.5 | 1.4097 | 0.06708 | -0.0333 | 21.0152
13 | 1.4121 | 0.07294 | -0.032 | 19.3597
13.5 | 1.4136 | 0.07903 | -0.031 | 17.8869
14 | 1.4111 | 0.08559 | -0.0303 | 16.4867
14.5 | 1.4114 | 0.0921 | -0.03 | 15.3246

## 54. Re 10M Mach 0.00 (1)
BIGFOIL.COM POLAR EXPORT
goe503
GOE 503 |  |  |  | Cl Max: | 1.6838 | at alpha= | 18 | deg
XFOIL ncrit=9 |  |  |  | L/D Max: | 173.802 | at alpha= | 7 | deg
Re: | 10000000 |  |  | Cd Min: | 0.08777 | at alpha= | 20 | deg
Mach: | 0 |  |  | Cl=0 at alpha= | -5.9969 | deg
|  |  |  | @ Cl=0.1, Cd= | 0.0063119
|  |  |  | @ Cl=0.4, Cd= | 0.0058912
|  |  |  | @ Cl=0.6, Cd= | 0.0057709
alpha (deg) | Cl | Cd | Cm | Cl/Cd
-19.5 | -1.2076 | 0.02556 | -0.1624 | -47.2457
-19 | -1.1901 | 0.02239 | -0.162 | -53.1532
-18 | -1.1395 | 0.01877 | -0.1569 | -60.7086
-17.5 | -1.0979 | 0.01744 | -0.156 | -62.953
-17 | -1.0451 | 0.01629 | -0.157 | -64.1559
-16.5 | -0.9561 | 0.01493 | -0.1654 | -64.0388
-16 | -0.9152 | 0.01423 | -0.1633 | -64.3148
-15.5 | -0.8837 | 0.0136 | -0.159 | -64.9779
-15 | -0.8527 | 0.01304 | -0.1546 | -65.3911
-14 | -0.7804 | 0.01192 | -0.1473 | -65.4698
-13.5 | -0.7386 | 0.01135 | -0.1447 | -65.0749
-13 | -0.6949 | 0.01079 | -0.1423 | -64.4022
-12.5 | -0.6494 | 0.01034 | -0.1403 | -62.8046
-12 | -0.6016 | 0.00989 | -0.1386 | -60.8291
-11.5 | -0.5535 | 0.00951 | -0.1369 | -58.2019
-11 | -0.5043 | 0.00915 | -0.1354 | -55.1148
-10.5 | -0.4542 | 0.00884 | -0.1341 | -51.3801
-10 | -0.4049 | 0.00851 | -0.1326 | -47.5793
-9.5 | -0.3545 | 0.00816 | -0.1313 | -43.4436
-9 | -0.304 | 0.00789 | -0.13 | -38.5298
-8.5 | -0.2534 | 0.00768 | -0.1287 | -32.9948
-8 | -0.2027 | 0.00748 | -0.1274 | -27.0989
-7.5 | -0.1525 | 0.00728 | -0.1261 | -20.9478
-7 | -0.1016 | 0.00712 | -0.1248 | -14.2697
-6.5 | -0.0509 | 0.00695 | -0.1236 | -7.3237
-6 | -0.0003 | 0.00678 | -0.1223 | -0.044248
-5.5 | 0.0487 | 0.00645 | -0.1207 | 7.5504
-5 | 0.1007 | 0.00631 | -0.1197 | 15.9588
-4.5 | 0.1524 | 0.00626 | -0.1187 | 24.345
-4 | 0.2045 | 0.00615 | -0.1178 | 33.252
-3.5 | 0.2563 | 0.00612 | -0.1168 | 41.8791
-3 | 0.3084 | 0.00604 | -0.1158 | 51.0596
-2.5 | 0.3586 | 0.00599 | -0.1145 | 59.8664
-2 | 0.4089 | 0.00587 | -0.1133 | 69.6593
-1.5 | 0.4583 | 0.00584 | -0.1119 | 78.476
-1 | 0.5082 | 0.0058 | -0.1106 | 87.6207
-0.5 | 0.5529 | 0.0058 | -0.1081 | 95.3276
0 | 0.599 | 0.00577 | -0.106 | 103.8128
0.5 | 0.6439 | 0.00581 | -0.1037 | 110.8262
1 | 0.6903 | 0.00581 | -0.1017 | 118.8124
1.5 | 0.7349 | 0.0059 | -0.0994 | 124.5593
2 | 0.7783 | 0.00604 | -0.0969 | 128.8576
2.5 | 0.823 | 0.00621 | -0.0948 | 132.5282
3 | 0.8671 | 0.00638 | -0.0925 | 135.9091
3.5 | 0.9108 | 0.00655 | -0.0902 | 139.0534
4 | 0.9547 | 0.00669 | -0.088 | 142.7055
4.5 | 0.9974 | 0.00688 | -0.0856 | 144.9709
5 | 1.0415 | 0.00702 | -0.0836 | 148.3618
5.5 | 1.079 | 0.00718 | -0.0802 | 150.2786
6 | 1.118 | 0.00736 | -0.0772 | 151.9022
6.5 | 1.1338 | 0.00705 | -0.0694 | 160.8227
7 | 1.2983 | 0.00747 | -0.0955 | 173.8019
7.5 | 1.3532 | 0.00817 | -0.0967 | 165.6304
8 | 1.3747 | 0.00943 | -0.0912 | 145.7794
8.5 | 1.42 | 0.01025 | -0.0907 | 138.5366
9 | 1.4631 | 0.0112 | -0.09 | 130.6339
10 | 1.4326 | 0.01654 | -0.0689 | 86.6143
10.5 | 1.4606 | 0.0178 | -0.066 | 82.0562
11 | 1.4877 | 0.01923 | -0.0633 | 77.3635
11.5 | 1.514 | 0.0208 | -0.0608 | 72.7885
12 | 1.5373 | 0.02269 | -0.0582 | 67.7523
12.5 | 1.5607 | 0.02468 | -0.056 | 63.2374
13 | 1.5829 | 0.02687 | -0.0539 | 58.9096
13.5 | 1.6023 | 0.0294 | -0.0519 | 54.5
14 | 1.6189 | 0.0322 | -0.0499 | 50.2764
14.5 | 1.6341 | 0.03525 | -0.0481 | 46.3574
15 | 1.6478 | 0.03852 | -0.0464 | 42.7778
15.5 | 1.6592 | 0.04205 | -0.0449 | 39.4578
16 | 1.6695 | 0.04579 | -0.0435 | 36.4599
16.5 | 1.672 | 0.05044 | -0.0421 | 33.1483
17 | 1.6775 | 0.05487 | -0.0411 | 30.5723
17.5 | 1.6823 | 0.0595 | -0.0403 | 28.2739
18 | 1.6838 | 0.06454 | -0.0397 | 26.0892
18.5 | 1.6822 | 0.07005 | -0.0392 | 24.0143
19 | 1.6807 | 0.07564 | -0.0391 | 22.2197
19.5 | 1.6773 | 0.08147 | -0.039 | 20.5879
20 | 1.671 | 0.08777 | -0.0393 | 19.0384

## 55. Re 10M Mach 0.10 (1)
BIGFOIL.COM POLAR EXPORT
goe503
GOE 503 |  |  |  | Cl Max: | 1.6746 | at alpha= | 18 | deg
XFOIL ncrit=9 |  |  |  | L/D Max: | 173.011 | at alpha= | 7 | deg
Re: | 10000000 |  |  | Cd Min: | 0.09171 | at alpha= | 20 | deg
Mach: | 0.1 |  |  | Cl=0 at alpha= | -5.9868 | deg
|  |  |  | @ Cl=0.1, Cd= | 0.0063307
|  |  |  | @ Cl=0.4, Cd= | 0.0059038
|  |  |  | @ Cl=0.6, Cd= | 0.0057802
alpha (deg) | Cl | Cd | Cm | Cl/Cd
-18.5 | -1.1503 | 0.02312 | -0.1654 | -49.7535
-18 | -1.1302 | 0.02059 | -0.1631 | -54.8907
-17.5 | -1.0992 | 0.0189 | -0.1608 | -58.1587
-17 | -1.054 | 0.01742 | -0.1604 | -60.5052
-16.5 | -0.9667 | 0.01576 | -0.1684 | -61.3388
-16 | -0.9198 | 0.01487 | -0.1674 | -61.8561
-15.5 | -0.888 | 0.01413 | -0.1631 | -62.845
-15 | -0.8576 | 0.01348 | -0.1583 | -63.6202
-14.5 | -0.8201 | 0.01316 | -0.1546 | -62.3176
-14 | -0.7844 | 0.01237 | -0.1507 | -63.4115
-13.5 | -0.7435 | 0.0117 | -0.1477 | -63.547
-13 | -0.7001 | 0.01108 | -0.145 | -63.1859
-12.5 | -0.6547 | 0.01057 | -0.1427 | -61.9395
-12 | -0.6069 | 0.01009 | -0.1407 | -60.1487
-11.5 | -0.5588 | 0.00966 | -0.1389 | -57.8468
-11 | -0.5094 | 0.00927 | -0.1372 | -54.9515
-10.5 | -0.4588 | 0.00893 | -0.1357 | -51.3774
-10 | -0.4087 | 0.00863 | -0.1341 | -47.3581
-9.5 | -0.3582 | 0.00826 | -0.1327 | -43.3656
-9 | -0.3074 | 0.00796 | -0.1313 | -38.6181
-8.5 | -0.2565 | 0.00773 | -0.1298 | -33.1824
-8 | -0.2052 | 0.00754 | -0.1285 | -27.2149
-7.5 | -0.1547 | 0.00733 | -0.127 | -21.105
-7 | -0.1035 | 0.00715 | -0.1257 | -14.4755
-6.5 | -0.0524 | 0.00699 | -0.1244 | -7.4964
-6 | -0.0013 | 0.00681 | -0.123 | -0.1909
-5.5 | 0.048 | 0.0065 | -0.1214 | 7.3846
-5 | 0.1002 | 0.00633 | -0.1204 | 15.8294
-4.5 | 0.1522 | 0.00627 | -0.1193 | 24.2743
-4 | 0.2046 | 0.00617 | -0.1182 | 33.1605
-3.5 | 0.2567 | 0.00613 | -0.1172 | 41.876
-3 | 0.309 | 0.00605 | -0.1162 | 51.0744
-2.5 | 0.3595 | 0.006 | -0.1149 | 59.9167
-2 | 0.41 | 0.00588 | -0.1136 | 69.7279
-1.5 | 0.4593 | 0.00586 | -0.1121 | 78.3788
-1 | 0.508 | 0.0058 | -0.1104 | 87.5862
-0.5 | 0.5526 | 0.00581 | -0.1078 | 95.1119
0 | 0.5998 | 0.00578 | -0.1059 | 103.7716
0.5 | 0.6453 | 0.00582 | -0.1036 | 110.8763
1 | 0.692 | 0.00584 | -0.1016 | 118.4932
1.5 | 0.7364 | 0.00592 | -0.0992 | 124.3919
2 | 0.7803 | 0.00607 | -0.0968 | 128.5502
2.5 | 0.8255 | 0.00623 | -0.0946 | 132.504
3 | 0.8698 | 0.00641 | -0.0923 | 135.6942
3.5 | 0.9125 | 0.00659 | -0.0897 | 138.4674
4 | 0.9574 | 0.00673 | -0.0876 | 142.2585
4.5 | 1.0007 | 0.00691 | -0.0853 | 144.8191
5 | 1.0435 | 0.00707 | -0.0829 | 147.5955
5.5 | 1.0822 | 0.00723 | -0.0797 | 149.6819
6 | 1.1218 | 0.00741 | -0.0767 | 151.39
6.5 | 1.1377 | 0.00713 | -0.0689 | 159.5652
7 | 1.3045 | 0.00754 | -0.0953 | 173.0106
7.5 | 1.3591 | 0.00824 | -0.0964 | 164.9393
8 | 1.3799 | 0.00956 | -0.0907 | 144.341
8.5 | 1.4254 | 0.01041 | -0.0902 | 136.926
9 | 1.4666 | 0.0114 | -0.089 | 128.6491
10 | 1.4337 | 0.01697 | -0.0677 | 84.4844
10.5 | 1.4612 | 0.01833 | -0.0648 | 79.7163
11 | 1.4874 | 0.01988 | -0.062 | 74.8189
11.5 | 1.5139 | 0.02153 | -0.0596 | 70.3158
12 | 1.5376 | 0.02349 | -0.0571 | 65.4576
12.5 | 1.5595 | 0.02567 | -0.0548 | 60.7519
13 | 1.5816 | 0.02797 | -0.0527 | 56.5463
13.5 | 1.6005 | 0.03062 | -0.0507 | 52.2698
14 | 1.6154 | 0.03365 | -0.0487 | 48.0059
14.5 | 1.6311 | 0.03674 | -0.0469 | 44.3958
15 | 1.6438 | 0.04018 | -0.0453 | 40.9109
15.5 | 1.6529 | 0.04403 | -0.0437 | 37.5403
16 | 1.6623 | 0.04799 | -0.0423 | 34.6385
16.5 | 1.6656 | 0.0526 | -0.041 | 31.6654
17 | 1.6688 | 0.05741 | -0.04 | 29.0681
17.5 | 1.6723 | 0.06227 | -0.0393 | 26.8556
18 | 1.6746 | 0.06729 | -0.0387 | 24.8863
18.5 | 1.6714 | 0.07309 | -0.0384 | 22.8677
19 | 1.6675 | 0.07902 | -0.0383 | 21.1023
19.5 | 1.6628 | 0.08514 | -0.0384 | 19.5302
20 | 1.6553 | 0.09171 | -0.0388 | 18.0493

## 56. Re 10M Mach 0.25 (1)
BIGFOIL.COM POLAR EXPORT
goe503
GOE 503 |  |  |  | Cl Max: | 1.1702 | at alpha= | 6.5 | deg
XFOIL ncrit=9 |  |  |  | L/D Max: | 147.01 | at alpha= | 6.5 | deg
Re: | 10000000 |  |  | Cd Min: | 0.1639 | at alpha= | -20 | deg
Mach: | 0.25 |  |  | Cl=0 at alpha= | -5.9252 | deg
|  |  |  | @ Cl=0.1, Cd= | 0.006452
|  |  |  | @ Cl=0.4, Cd= | 0.0059939
|  |  |  | @ Cl=0.6, Cd= | 0.0058324
alpha (deg) | Cl | Cd | Cm | Cl/Cd
-20 | -0.3583 | 0.1639 | -0.0771 | -2.1861
-19.5 | -0.3554 | 0.15659 | -0.0801 | -2.2696
-19 | -0.3503 | 0.14842 | -0.0851 | -2.3602
-18.5 | -0.3415 | 0.14084 | -0.0899 | -2.4247
-18 | -0.3419 | 0.13157 | -0.0958 | -2.5986
-17.5 | -0.3302 | 0.12377 | -0.1017 | -2.6679
-17 | -0.3344 | 0.11449 | -0.1076 | -2.9208
-16.5 | -0.3558 | 0.10163 | -0.117 | -3.5009
-16 | -0.4054 | 0.08731 | -0.1262 | -4.6432
-15.5 | -0.869 | 0.02267 | -0.1844 | -38.3326
-15 | -0.8357 | 0.01885 | -0.1846 | -44.3342
-14.5 | -0.8159 | 0.01721 | -0.1782 | -47.4085
-14 | -0.7945 | 0.01553 | -0.1717 | -51.159
-13.5 | -0.7589 | 0.01438 | -0.1667 | -52.7747
-13 | -0.7199 | 0.01329 | -0.1621 | -54.1685
-12.5 | -0.6764 | 0.01243 | -0.1582 | -54.4167
-12 | -0.6327 | 0.01152 | -0.1542 | -54.9219
-11.5 | -0.5854 | 0.01075 | -0.1509 | -54.4558
-11 | -0.5361 | 0.01015 | -0.1478 | -52.8177
-10.5 | -0.4842 | 0.00962 | -0.1453 | -50.3326
-10 | -0.4322 | 0.00919 | -0.1429 | -47.0294
-9.5 | -0.3795 | 0.00881 | -0.1406 | -43.076
-9 | -0.3262 | 0.00844 | -0.1385 | -38.6493
-8.5 | -0.2739 | 0.00808 | -0.1363 | -33.8985
-8 | -0.2212 | 0.00781 | -0.1342 | -28.3227
-7.5 | -0.1682 | 0.00761 | -0.1323 | -22.1025
-7 | -0.1149 | 0.00739 | -0.1304 | -15.548
-6.5 | -0.0615 | 0.00719 | -0.1287 | -8.5535
-6 | -0.0079 | 0.007 | -0.1271 | -1.1286
-5.5 | 0.0449 | 0.00677 | -0.1254 | 6.6322
-5 | 0.0967 | 0.00646 | -0.1236 | 14.969
-4.5 | 0.1506 | 0.00633 | -0.1222 | 23.7915
-4 | 0.2041 | 0.00627 | -0.1208 | 32.5518
-3.5 | 0.258 | 0.00617 | -0.1196 | 41.8152
-3 | 0.3112 | 0.00614 | -0.1182 | 50.684
-2.5 | 0.3636 | 0.00606 | -0.1167 | 60
-2 | 0.4132 | 0.00597 | -0.1146 | 69.2127
-1.5 | 0.4576 | 0.00587 | -0.1115 | 77.9557
-1 | 0.5066 | 0.00583 | -0.1094 | 86.8954
-0.5 | 0.5554 | 0.00585 | -0.1073 | 94.9402
0 | 0.6061 | 0.00583 | -0.1056 | 103.9623
0.5 | 0.6531 | 0.0059 | -0.1032 | 110.6949
1 | 0.6986 | 0.00599 | -0.1006 | 116.6277
1.5 | 0.7468 | 0.00604 | -0.0985 | 123.6424
2 | 0.7931 | 0.00619 | -0.0961 | 128.126
2.5 | 0.8378 | 0.00636 | -0.0934 | 131.7296
3 | 0.8818 | 0.00656 | -0.0906 | 134.4207
3.5 | 0.926 | 0.00677 | -0.0879 | 136.7799
4 | 0.9721 | 0.00693 | -0.0856 | 140.2742
4.5 | 1.0154 | 0.00713 | -0.0828 | 142.4123
5 | 1.0581 | 0.00735 | -0.0799 | 143.9592
5.5 | 1.0997 | 0.00753 | -0.0768 | 146.0425
6.5 | 1.1702 | 0.00796 | -0.0684 | 147.0101

## 57. Re 10M Mach 0.50 (1)
BIGFOIL.COM POLAR EXPORT
goe503
GOE 503 |  |  |  | Cl Max: | 1.5749 | at alpha= | 9.5 | deg
XFOIL ncrit=9 |  |  |  | L/D Max: | 127.413 | at alpha= | 3.5 | deg
Re: | 10000000 |  |  | Cd Min: | 0.0909 | at alpha= | -13 | deg
Mach: | 0.5 |  |  | Cl=0 at alpha= | -5.5601 | deg
|  |  |  | @ Cl=0.1, Cd= | 0.0070434
|  |  |  | @ Cl=0.4, Cd= | 0.0063174
|  |  |  | @ Cl=0.6, Cd= | 0.0063456
alpha (deg) | Cl | Cd | Cm | Cl/Cd
-13 | -0.0365 | 0.0909 | -0.1538 | -0.40154
-12.5 | -0.0349 | 0.08297 | -0.1594 | -0.42063
-12 | -0.0365 | 0.07489 | -0.1655 | -0.48738
-11.5 | -0.0377 | 0.06571 | -0.1751 | -0.57373
-11 | -0.0549 | 0.05581 | -0.1854 | -0.98369
-10.5 | -0.0781 | 0.04659 | -0.1951 | -1.6763
-10 | -0.1267 | 0.03806 | -0.2022 | -3.329
-9.5 | -0.1774 | 0.0322 | -0.1964 | -5.5093
-9 | -0.2183 | 0.02528 | -0.1902 | -8.6353
-8.5 | -0.2585 | 0.01695 | -0.1818 | -15.2507
-8 | -0.2616 | 0.01238 | -0.171 | -21.1309
-7.5 | -0.2301 | 0.01002 | -0.1617 | -22.9641
-7 | -0.1771 | 0.00891 | -0.155 | -19.8765
-6.5 | -0.1165 | 0.00829 | -0.1499 | -14.0531
-6 | -0.0534 | 0.00789 | -0.1457 | -6.7681
-5.5 | 0.0073 | 0.00755 | -0.1415 | 0.96689
-5 | 0.0648 | 0.00726 | -0.137 | 8.9256
-4 | 0.1753 | 0.00658 | -0.1283 | 26.6413
-3.5 | 0.2336 | 0.0065 | -0.1249 | 35.9385
-3 | 0.293 | 0.00638 | -0.1219 | 45.9248
-2.5 | 0.3497 | 0.00636 | -0.1186 | 54.9843
-2 | 0.4087 | 0.00631 | -0.116 | 64.7702
-1.5 | 0.4664 | 0.00633 | -0.1132 | 73.6809
-1 | 0.5218 | 0.0063 | -0.1102 | 82.8254
-0.5 | 0.5762 | 0.00632 | -0.1071 | 91.1709
0 | 0.6321 | 0.00638 | -0.1044 | 99.0752
0.5 | 0.6866 | 0.0065 | -0.1014 | 105.6308
1 | 0.7398 | 0.00661 | -0.0983 | 111.9213
1.5 | 0.7905 | 0.00675 | -0.0948 | 117.1111
2 | 0.8389 | 0.00693 | -0.0909 | 121.0534
2.5 | 0.8906 | 0.0071 | -0.0876 | 125.4366
3 | 0.9391 | 0.00738 | -0.0838 | 127.2493
3.5 | 0.9849 | 0.00773 | -0.0795 | 127.4127
4 | 1.03 | 0.00812 | -0.0752 | 126.8473
4.5 | 1.0765 | 0.00851 | -0.0711 | 126.4982
5 | 1.1213 | 0.00895 | -0.0669 | 125.2849
5.5 | 1.1667 | 0.00944 | -0.0627 | 123.5911
6 | 1.2089 | 0.01002 | -0.0582 | 120.6487
6.5 | 1.2521 | 0.0106 | -0.0538 | 118.1226
7 | 1.288 | 0.0115 | -0.0486 | 112
7.5 | 1.4746 | 0.013 | -0.0761 | 113.4308
8 | 1.5154 | 0.01577 | -0.0748 | 96.0938
8.5 | 1.5449 | 0.01824 | -0.0709 | 84.6985
9 | 1.5601 | 0.02116 | -0.0653 | 73.7287
9.5 | 1.5749 | 0.02443 | -0.0603 | 64.4658
10.5 | 1.4558 | 0.0412 | -0.0443 | 35.335
11 | 1.4228 | 0.04887 | -0.0399 | 29.114
11.5 | 1.4284 | 0.054 | -0.0376 | 26.4519
12 | 1.4336 | 0.05923 | -0.0355 | 24.204
12.5 | 1.4372 | 0.06481 | -0.0337 | 22.1756
13 | 1.4393 | 0.07059 | -0.0322 | 20.3896
13.5 | 1.4412 | 0.07657 | -0.0311 | 18.822
14 | 1.4425 | 0.08269 | -0.0302 | 17.4447
14.5 | 1.4414 | 0.08924 | -0.0297 | 16.1519

## 58. Re 12M Mach 0.00 (1)
BIGFOIL.COM POLAR EXPORT
goe503
GOE 503 |  |  |  | Cl Max: | 1.1532 | at alpha= | 6.5 | deg
XFOIL ncrit=9 |  |  |  | L/D Max: | 153.438 | at alpha= | 6 | deg
Re: | 12000000 |  |  | Cd Min: | 0.01507 | at alpha= | -17 | deg
Mach: | 0 |  |  | Cl=0 at alpha= | -5.999 | deg
|  |  |  | @ Cl=0.1, Cd= | 0.0061928
|  |  |  | @ Cl=0.4, Cd= | 0.0057776
|  |  |  | @ Cl=0.6, Cd= | 0.0056793
alpha (deg) | Cl | Cd | Cm | Cl/Cd
-17 | -1.0209 | 0.01507 | -0.1635 | -67.7439
-16.5 | -0.9695 | 0.01416 | -0.1638 | -68.4675
-16 | -0.9333 | 0.01357 | -0.1605 | -68.7767
-15.5 | -0.9019 | 0.01307 | -0.1561 | -69.0054
-15 | -0.8681 | 0.01256 | -0.152 | -69.1162
-14 | -0.7857 | 0.0116 | -0.1466 | -67.7328
-13.5 | -0.7428 | 0.01102 | -0.1441 | -67.4047
-13 | -0.699 | 0.01048 | -0.1417 | -66.6985
-12.5 | -0.6523 | 0.01 | -0.1399 | -65.23
-12 | -0.6048 | 0.00958 | -0.1381 | -63.1315
-11.5 | -0.5566 | 0.00918 | -0.1365 | -60.6318
-11 | -0.5069 | 0.00883 | -0.1351 | -57.4066
-10.5 | -0.4572 | 0.00854 | -0.1337 | -53.5363
-10 | -0.4061 | 0.00826 | -0.1325 | -49.1646
-9.5 | -0.356 | 0.00795 | -0.1311 | -44.7799
-9 | -0.306 | 0.00769 | -0.1297 | -39.7919
-8.5 | -0.2555 | 0.00748 | -0.1284 | -34.1578
-8 | -0.2046 | 0.00731 | -0.1271 | -27.9891
-7.5 | -0.1538 | 0.00713 | -0.1259 | -21.5708
-7 | -0.103 | 0.00696 | -0.1246 | -14.7989
-6.5 | -0.0516 | 0.00682 | -0.1235 | -7.566
-6 | -0.0001 | 0.00665 | -0.1224 | -0.015038
-5.5 | 0.05 | 0.00632 | -0.121 | 7.9114
-5 | 0.1011 | 0.00619 | -0.1199 | 16.3328
-4.5 | 0.1536 | 0.00608 | -0.119 | 25.2632
-4 | 0.2055 | 0.00602 | -0.118 | 34.1362
-3.5 | 0.2581 | 0.00594 | -0.1172 | 43.4512
-3 | 0.3097 | 0.00592 | -0.1161 | 52.3142
-2.5 | 0.3616 | 0.00584 | -0.1152 | 61.9178
-2 | 0.4108 | 0.00576 | -0.1137 | 71.3194
-1.5 | 0.4615 | 0.00568 | -0.1126 | 81.25
-1 | 0.5108 | 0.00568 | -0.1111 | 89.9296
-0.5 | 0.5592 | 0.00566 | -0.1095 | 98.7986
0 | 0.6015 | 0.00568 | -0.1066 | 105.8979
0.5 | 0.6475 | 0.0057 | -0.1045 | 113.5965
1 | 0.6934 | 0.00571 | -0.1024 | 121.4361
1.5 | 0.7372 | 0.00582 | -0.1 | 126.6667
2 | 0.7802 | 0.00596 | -0.0974 | 130.906
2.5 | 0.8238 | 0.00612 | -0.095 | 134.6078
3 | 0.8685 | 0.00629 | -0.0928 | 138.0763
3.5 | 0.9146 | 0.00641 | -0.091 | 142.6833
4 | 0.9568 | 0.00659 | -0.0884 | 145.1897
4.5 | 1.0008 | 0.00675 | -0.0863 | 148.2667
5 | 1.0447 | 0.0069 | -0.0842 | 151.4058
5.5 | 1.0812 | 0.00712 | -0.0806 | 151.8539
6 | 1.1201 | 0.0073 | -0.0776 | 153.4384
6.5 | 1.1532 | 0.00761 | -0.0735 | 151.5375

## 59. Re 12M Mach 0.10 (1)
BIGFOIL.COM POLAR EXPORT
goe503
GOE 503 |  |  |  | Cl Max: | 1.176 | at alpha= | 7 | deg
XFOIL ncrit=9 |  |  |  | L/D Max: | 159.566 | at alpha= | 7 | deg
Re: | 12000000 |  |  | Cd Min: | 0.14486 | at alpha= | -20 | deg
Mach: | 0.1 |  |  | Cl=0 at alpha= | -5.9839 | deg
|  |  |  | @ Cl=0.1, Cd= | 0.0062123
|  |  |  | @ Cl=0.4, Cd= | 0.005797
|  |  |  | @ Cl=0.6, Cd= | 0.0056886
alpha (deg) | Cl | Cd | Cm | Cl/Cd
-20 | -0.4344 | 0.14486 | -0.0814 | -2.9988
-19 | -1.1897 | 0.02364 | -0.1674 | -50.3257
-18.5 | -1.1734 | 0.02116 | -0.1647 | -55.4537
-18 | -1.1514 | 0.01908 | -0.1616 | -60.3459
-17.5 | -1.1148 | 0.01763 | -0.1597 | -63.2331
-17 | -1.0632 | 0.01629 | -0.1603 | -65.267
-16.5 | -0.9761 | 0.01486 | -0.1678 | -65.6864
-16 | -0.9381 | 0.01413 | -0.1648 | -66.3907
-15.5 | -0.9071 | 0.01354 | -0.1601 | -66.9941
-15 | -0.8739 | 0.01297 | -0.1557 | -67.3786
-14.5 | -0.8326 | 0.01255 | -0.1527 | -66.3426
-13.5 | -0.7478 | 0.01136 | -0.1471 | -65.8275
-13 | -0.7043 | 0.01075 | -0.1445 | -65.5163
-12.5 | -0.6577 | 0.01023 | -0.1423 | -64.2913
-12 | -0.61 | 0.00977 | -0.1403 | -62.436
-11.5 | -0.562 | 0.00933 | -0.1384 | -60.2358
-11 | -0.512 | 0.00894 | -0.1368 | -57.2707
-10.5 | -0.462 | 0.00863 | -0.1352 | -53.5342
-10 | -0.4105 | 0.00833 | -0.1339 | -49.2797
-9.5 | -0.3596 | 0.00804 | -0.1325 | -44.7264
-9 | -0.3092 | 0.00776 | -0.131 | -39.8454
-8.5 | -0.2585 | 0.00753 | -0.1295 | -34.3293
-8 | -0.2073 | 0.00735 | -0.1282 | -28.2041
-7.5 | -0.156 | 0.00718 | -0.1268 | -21.727
-7 | -0.1048 | 0.00699 | -0.1255 | -14.9928
-6.5 | -0.053 | 0.00685 | -0.1243 | -7.7372
-5.5 | 0.0497 | 0.00638 | -0.1218 | 7.79
-5 | 0.1007 | 0.00621 | -0.1205 | 16.2158
-4.5 | 0.1534 | 0.00609 | -0.1195 | 25.1888
-4 | 0.2058 | 0.00603 | -0.1185 | 34.1294
-3.5 | 0.2585 | 0.00595 | -0.1176 | 43.4454
-3 | 0.3104 | 0.00593 | -0.1166 | 52.344
-2.5 | 0.3625 | 0.00585 | -0.1156 | 61.9658
-2 | 0.412 | 0.00578 | -0.114 | 71.2803
-1.5 | 0.4627 | 0.00569 | -0.1128 | 81.3181
-1 | 0.5118 | 0.00569 | -0.1112 | 89.9473
-0.5 | 0.5585 | 0.00566 | -0.1091 | 98.6749
0 | 0.6021 | 0.00569 | -0.1064 | 105.8172
0.5 | 0.6488 | 0.00571 | -0.1044 | 113.6252
1 | 0.6952 | 0.00572 | -0.1024 | 121.5385
1.5 | 0.7388 | 0.00584 | -0.0998 | 126.5068
2 | 0.7821 | 0.00598 | -0.0972 | 130.786
2.5 | 0.8262 | 0.00614 | -0.0948 | 134.5603
3 | 0.8711 | 0.00632 | -0.0926 | 137.8323
3.5 | 0.9164 | 0.00644 | -0.0905 | 142.2981
4 | 0.9595 | 0.00662 | -0.0881 | 144.9396
4.5 | 1.0037 | 0.00679 | -0.0859 | 147.8203
5 | 1.0477 | 0.00694 | -0.0837 | 150.9654
5.5 | 1.0843 | 0.00717 | -0.0801 | 151.2273
6 | 1.1241 | 0.00734 | -0.0772 | 153.1471
6.5 | 1.1565 | 0.00767 | -0.0729 | 150.7823
7 | 1.176 | 0.00737 | -0.0659 | 159.5658

## 60. Re 12M Mach 0.25 (1)
BIGFOIL.COM POLAR EXPORT
goe503
GOE 503 |  |  |  | Cl Max: | 1.6459 | at alpha= | 17 | deg
XFOIL ncrit=9 |  |  |  | L/D Max: | 152.03 | at alpha= | 7 | deg
Re: | 12000000 |  |  | Cd Min: | 0.16182 | at alpha= | -20 | deg
Mach: | 0.25 |  |  | Cl=0 at alpha= | -5.9268 | deg
|  |  |  | @ Cl=0.1, Cd= | 0.0062851
|  |  |  | @ Cl=0.4, Cd= | 0.0058671
|  |  |  | @ Cl=0.6, Cd= | 0.0057212
alpha (deg) | Cl | Cd | Cm | Cl/Cd
-20 | -0.368 | 0.16182 | -0.0778 | -2.2741
-19 | -0.3566 | 0.14572 | -0.0876 | -2.4472
-18.5 | -0.3477 | 0.1381 | -0.0926 | -2.5177
-18 | -0.3488 | 0.12823 | -0.0995 | -2.7201
-17.5 | -0.3519 | 0.11815 | -0.1067 | -2.9784
-15.5 | -0.8837 | 0.01899 | -0.1885 | -46.535
-15 | -0.8676 | 0.01729 | -0.1817 | -50.1793
-14.5 | -0.8424 | 0.01588 | -0.1755 | -53.0479
-14 | -0.8126 | 0.01449 | -0.1697 | -56.0801
-13.5 | -0.7731 | 0.01347 | -0.1651 | -57.3942
-13 | -0.7312 | 0.01253 | -0.1608 | -58.3559
-12.5 | -0.6847 | 0.01182 | -0.1572 | -57.9272
-12 | -0.6361 | 0.01114 | -0.1539 | -57.1005
-11.5 | -0.5895 | 0.0104 | -0.1504 | -56.6827
-11 | -0.539 | 0.00977 | -0.1475 | -55.1689
-10.5 | -0.4878 | 0.00928 | -0.1449 | -52.5647
-10 | -0.4353 | 0.00885 | -0.1424 | -49.1864
-9.5 | -0.3817 | 0.00848 | -0.1403 | -45.0118
-9 | -0.3283 | 0.00819 | -0.1382 | -40.0855
-8.5 | -0.2759 | 0.00789 | -0.136 | -34.9683
-8 | -0.2231 | 0.00761 | -0.1339 | -29.3167
-7.5 | -0.1696 | 0.00741 | -0.1321 | -22.888
-7 | -0.1155 | 0.00722 | -0.1304 | -15.9972
-6.5 | -0.0618 | 0.007 | -0.1288 | -8.8286
-6 | -0.0079 | 0.00685 | -0.1272 | -1.1533
-5.5 | 0.0461 | 0.00664 | -0.1257 | 6.9428
-5 | 0.0978 | 0.00629 | -0.1239 | 15.5485
-4.5 | 0.1515 | 0.00617 | -0.1225 | 24.5543
-4 | 0.2063 | 0.0061 | -0.1213 | 33.8197
-3.5 | 0.2596 | 0.00602 | -0.1199 | 43.1229
-3 | 0.3136 | 0.00598 | -0.1187 | 52.4415
-2.5 | 0.3662 | 0.0059 | -0.1173 | 62.0678
-2 | 0.4175 | 0.00585 | -0.1156 | 71.3675
-1.5 | 0.4631 | 0.00572 | -0.1127 | 80.9615
-1 | 0.5099 | 0.00572 | -0.1101 | 89.1434
-0.5 | 0.5598 | 0.00568 | -0.1082 | 98.5563
0 | 0.6086 | 0.00573 | -0.1062 | 106.2129
0.5 | 0.6569 | 0.00578 | -0.104 | 113.6505
1 | 0.7039 | 0.00584 | -0.1017 | 120.5308
1.5 | 0.7488 | 0.00594 | -0.0989 | 126.0606
2 | 0.7943 | 0.00609 | -0.0964 | 130.4269
2.5 | 0.8392 | 0.00627 | -0.0937 | 133.8437
3 | 0.8827 | 0.00647 | -0.0908 | 136.4297
3.5 | 0.9289 | 0.00663 | -0.0884 | 140.1056
4 | 0.9753 | 0.0068 | -0.0862 | 143.4265
4.5 | 1.0169 | 0.00702 | -0.083 | 144.8575
5 | 1.0626 | 0.00718 | -0.0807 | 147.9944
5.5 | 1.1024 | 0.00743 | -0.0773 | 148.3715
6 | 1.1427 | 0.00761 | -0.074 | 150.1577
6.5 | 1.1773 | 0.00799 | -0.0697 | 147.3467
7 | 1.198 | 0.00788 | -0.0628 | 152.0305
8 | 1.3959 | 0.01014 | -0.0851 | 137.6627
8.5 | 1.4481 | 0.01102 | -0.0854 | 131.4065
9 | 1.4779 | 0.0126 | -0.0822 | 117.2937
9.5 | 1.4489 | 0.0162 | -0.07 | 89.4383
10 | 1.4501 | 0.01905 | -0.0634 | 76.1207
10.5 | 1.4782 | 0.02072 | -0.0605 | 71.3417
11 | 1.5036 | 0.02272 | -0.0578 | 66.1796
11.5 | 1.5282 | 0.02491 | -0.0552 | 61.3489
12 | 1.5496 | 0.02744 | -0.0527 | 56.4723
12.5 | 1.5702 | 0.03016 | -0.0504 | 52.0623
13 | 1.5886 | 0.03311 | -0.0482 | 47.9795
13.5 | 1.6023 | 0.03656 | -0.046 | 43.8266
14 | 1.6158 | 0.04014 | -0.044 | 40.2541
14.5 | 1.6283 | 0.04387 | -0.0422 | 37.1165
15 | 1.6347 | 0.04832 | -0.0405 | 33.8307
15.5 | 1.6393 | 0.05301 | -0.039 | 30.9244
16 | 1.6427 | 0.058 | -0.0378 | 28.3224
16.5 | 1.6448 | 0.06322 | -0.0368 | 26.0171
17 | 1.6459 | 0.06857 | -0.036 | 24.0032
17.5 | 1.6455 | 0.07424 | -0.0355 | 22.1646
18 | 1.6375 | 0.08083 | -0.0352 | 20.2586
18.5 | 1.6301 | 0.08748 | -0.0352 | 18.634
19 | 1.6243 | 0.09405 | -0.0355 | 17.2706
19.5 | 1.6161 | 0.10097 | -0.0361 | 16.0057
20 | 1.6074 | 0.1081 | -0.0371 | 14.8696

## 61. Re 12M Mach 0.50 (1)
BIGFOIL.COM POLAR EXPORT
goe503
GOE 503 |  |  |  | Cl Max: | 1.5759 | at alpha= | 9.5 | deg
XFOIL ncrit=9 |  |  |  | L/D Max: | 131.076 | at alpha= | 4 | deg
Re: | 12000000 |  |  | Cd Min: | 0.09755 | at alpha= | -13.5 | deg
Mach: | 0.5 |  |  | Cl=0 at alpha= | -5.5818 | deg
|  |  |  | @ Cl=0.1, Cd= | 0.0069298
|  |  |  | @ Cl=0.4, Cd= | 0.0061421
|  |  |  | @ Cl=0.6, Cd= | 0.0061677
alpha (deg) | Cl | Cd | Cm | Cl/Cd
-13.5 | -0.0485 | 0.09755 | -0.1494 | -0.49718
-13 | -0.0485 | 0.08943 | -0.1548 | -0.54232
-12.5 | -0.0486 | 0.08157 | -0.1602 | -0.59581
-12 | -0.0504 | 0.07328 | -0.167 | -0.68777
-11.5 | -0.0561 | 0.06425 | -0.1758 | -0.87315
-11 | -0.0731 | 0.05369 | -0.1884 | -1.3615
-10.5 | -0.0966 | 0.04452 | -0.1987 | -2.1698
-10 | -0.144 | 0.037 | -0.2026 | -3.8919
-9.5 | -0.1936 | 0.0309 | -0.197 | -6.2654
-9 | -0.2347 | 0.02391 | -0.1902 | -9.816
-8.5 | -0.2709 | 0.0159 | -0.1814 | -17.0377
-8 | -0.2703 | 0.01172 | -0.1703 | -23.0631
-7.5 | -0.2351 | 0.00954 | -0.1612 | -24.6436
-7 | -0.1784 | 0.00854 | -0.155 | -20.8899
-6.5 | -0.1161 | 0.00799 | -0.1502 | -14.5307
-6 | -0.0532 | 0.00765 | -0.1459 | -6.9542
-5.5 | 0.0104 | 0.00731 | -0.1422 | 1.4227
-5 | 0.0693 | 0.00708 | -0.138 | 9.7881
-4.5 | 0.1245 | 0.00681 | -0.1334 | 18.2819
-4 | 0.1781 | 0.00642 | -0.1289 | 27.7414
-3.5 | 0.2379 | 0.00628 | -0.1258 | 37.8822
-3 | 0.2966 | 0.00621 | -0.1227 | 47.7617
-2.5 | 0.3541 | 0.00615 | -0.1195 | 57.5772
-2 | 0.4126 | 0.00614 | -0.1168 | 67.1987
-1.5 | 0.4701 | 0.00615 | -0.114 | 76.439
-1 | 0.5273 | 0.00614 | -0.1113 | 85.8795
-0.5 | 0.58 | 0.00615 | -0.1078 | 94.3089
0 | 0.6366 | 0.0062 | -0.1052 | 102.6774
0.5 | 0.6917 | 0.00632 | -0.1024 | 109.4462
1.5 | 0.7939 | 0.0066 | -0.0954 | 120.2879
2 | 0.8453 | 0.00673 | -0.0921 | 125.6018
2.5 | 0.8923 | 0.00696 | -0.0879 | 128.204
3 | 0.9403 | 0.00725 | -0.084 | 129.6966
3.5 | 0.985 | 0.0076 | -0.0795 | 129.6053
4 | 1.0355 | 0.0079 | -0.0761 | 131.0759
4.5 | 1.0818 | 0.00827 | -0.072 | 130.8102
5 | 1.1246 | 0.00876 | -0.0673 | 128.379
5.5 | 1.1715 | 0.00921 | -0.0634 | 127.1987
6 | 1.2158 | 0.00973 | -0.0591 | 124.9538
7 | 1.2886 | 0.01135 | -0.0485 | 113.533
7.5 | 1.3168 | 0.01264 | -0.0426 | 104.1772
8 | 1.4922 | 0.01538 | -0.0698 | 97.0221
8.5 | 1.5512 | 0.01768 | -0.0712 | 87.7376
9 | 1.5656 | 0.02083 | -0.0658 | 75.1608
9.5 | 1.5759 | 0.02432 | -0.0604 | 64.7985
10.5 | 1.4376 | 0.04246 | -0.0435 | 33.8577
11 | 1.4419 | 0.04743 | -0.0406 | 30.4006
11.5 | 1.452 | 0.05214 | -0.0382 | 27.8481
12 | 1.4559 | 0.05746 | -0.036 | 25.3376
12.5 | 1.462 | 0.06274 | -0.0341 | 23.3025
13 | 1.4622 | 0.06864 | -0.0325 | 21.3024
13.5 | 1.4641 | 0.07457 | -0.0312 | 19.6339
14 | 1.464 | 0.08078 | -0.0302 | 18.1233
14.5 | 1.4634 | 0.0872 | -0.0296 | 16.7821

## 62. Re 14M Mach 0.00 (1)
BIGFOIL.COM POLAR EXPORT
goe503
GOE 503 |  |  |  | Cl Max: | 1.7291 | at alpha= | 18 | deg
XFOIL ncrit=9 |  |  |  | L/D Max: | 160.492 | at alpha= | 7 | deg
Re: | 14000000 |  |  | Cd Min: | 0.0824 | at alpha= | 20 | deg
Mach: | 0 |  |  | Cl=0 at alpha= | -6.0019 | deg
|  |  |  | @ Cl=0.1, Cd= | 0.0060698
|  |  |  | @ Cl=0.4, Cd= | 0.0056744
|  |  |  | @ Cl=0.6, Cd= | 0.0055961
alpha (deg) | Cl | Cd | Cm | Cl/Cd
-20 | -1.2456 | 0.02577 | -0.1643 | -48.3353
-19 | -1.2313 | 0.0194 | -0.1595 | -63.4691
-18.5 | -1.2014 | 0.01813 | -0.1567 | -66.2659
-18 | -1.1658 | 0.0167 | -0.1548 | -69.8084
-17.5 | -1.1165 | 0.01564 | -0.1549 | -71.3875
-17 | -1.0221 | 0.01438 | -0.1642 | -71.0779
-16.5 | -0.9823 | 0.01365 | -0.1619 | -71.9634
-16 | -0.9479 | 0.01314 | -0.1581 | -72.1385
-15.5 | -0.9149 | 0.01268 | -0.154 | -72.153
-15 | -0.8773 | 0.01216 | -0.1506 | -72.1464
-14.5 | -0.8344 | 0.01175 | -0.1482 | -71.0128
-14 | -0.7915 | 0.01121 | -0.1457 | -70.6066
-13.5 | -0.7467 | 0.01077 | -0.1435 | -69.3315
-13 | -0.7015 | 0.01022 | -0.1414 | -68.6399
-12.5 | -0.6549 | 0.00977 | -0.1395 | -67.0317
-12 | -0.6067 | 0.00935 | -0.1379 | -64.8877
-11.5 | -0.5587 | 0.00893 | -0.1362 | -62.5644
-11 | -0.5094 | 0.00859 | -0.1347 | -59.3015
-10.5 | -0.4588 | 0.00829 | -0.1334 | -55.3438
-10 | -0.4084 | 0.00804 | -0.1321 | -50.796
-9.5 | -0.358 | 0.0078 | -0.1308 | -45.8974
-9 | -0.3079 | 0.00755 | -0.1294 | -40.7815
-8.5 | -0.2575 | 0.00734 | -0.1281 | -35.0817
-8 | -0.2066 | 0.00716 | -0.1268 | -28.8547
-7.5 | -0.1552 | 0.00701 | -0.1257 | -22.1398
-7 | -0.1043 | 0.00684 | -0.1244 | -15.2485
-6.5 | -0.0521 | 0.0067 | -0.1234 | -7.7761
-6 | 0.0002 | 0.00652 | -0.1225 | 0.030675
-5.5 | 0.0509 | 0.00631 | -0.1213 | 8.0666
-5 | 0.102 | 0.00606 | -0.1201 | 16.8317
-4.5 | 0.1537 | 0.00596 | -0.1191 | 25.7886
-4 | 0.2072 | 0.00589 | -0.1184 | 35.1783
-3.5 | 0.2584 | 0.00583 | -0.1173 | 44.3225
-3 | 0.3118 | 0.00578 | -0.1166 | 53.9446
-2.5 | 0.3623 | 0.00574 | -0.1154 | 63.1185
-2 | 0.414 | 0.00565 | -0.1144 | 73.2743
-1.5 | 0.4626 | 0.00559 | -0.1128 | 82.7549
-1 | 0.514 | 0.00557 | -0.1119 | 92.2801
-0.5 | 0.5627 | 0.00557 | -0.1103 | 101.0233
0 | 0.6056 | 0.0056 | -0.1075 | 108.1429
0.5 | 0.6502 | 0.00562 | -0.1051 | 115.694
1 | 0.6947 | 0.00568 | -0.1027 | 122.3063
1.5 | 0.7378 | 0.00577 | -0.1001 | 127.8683
2 | 0.7805 | 0.00591 | -0.0974 | 132.0643
2.5 | 0.8248 | 0.00606 | -0.0952 | 136.1056
3 | 0.8705 | 0.00619 | -0.0932 | 140.63
3.5 | 0.9159 | 0.00634 | -0.0913 | 144.4637
4 | 0.9593 | 0.00649 | -0.089 | 147.812
4.5 | 1.0032 | 0.00664 | -0.0868 | 151.0843
5 | 1.0457 | 0.00683 | -0.0844 | 153.104
5.5 | 1.0832 | 0.00706 | -0.081 | 153.4278
6 | 1.1217 | 0.00724 | -0.0779 | 154.9309
6.5 | 1.1555 | 0.00758 | -0.074 | 152.4406
7 | 1.1748 | 0.00732 | -0.067 | 160.4918
7.5 | 1.2091 | 0.0077 | -0.0635 | 157.026
8 | 1.375 | 0.00917 | -0.0912 | 149.9455
8.5 | 1.4059 | 0.00983 | -0.0872 | 143.0214
9.5 | 1.4288 | 0.01429 | -0.0757 | 99.986
10 | 1.4565 | 0.01536 | -0.0723 | 94.8242
10.5 | 1.4852 | 0.01649 | -0.0693 | 90.0667
11 | 1.514 | 0.01772 | -0.0666 | 85.4402
11.5 | 1.5409 | 0.01915 | -0.0639 | 80.4648
12 | 1.5664 | 0.02077 | -0.0614 | 75.4165
12.5 | 1.5912 | 0.02257 | -0.059 | 70.5007
13 | 1.6132 | 0.02464 | -0.0567 | 65.4708
13.5 | 1.6338 | 0.02694 | -0.0545 | 60.6459
14 | 1.6532 | 0.02945 | -0.0526 | 56.1358
14.5 | 1.6714 | 0.03212 | -0.0507 | 52.0361
15 | 1.685 | 0.03527 | -0.0488 | 47.7743
15.5 | 1.6959 | 0.03877 | -0.047 | 43.7426
16 | 1.7069 | 0.0423 | -0.0455 | 40.3522
16.5 | 1.7172 | 0.04603 | -0.0441 | 37.3061
17 | 1.7223 | 0.05037 | -0.0429 | 34.193
17.5 | 1.7275 | 0.05481 | -0.0419 | 31.518
18 | 1.7291 | 0.0597 | -0.041 | 28.9631
18.5 | 1.7265 | 0.06514 | -0.0403 | 26.5045
19 | 1.7249 | 0.07062 | -0.0399 | 24.4251
19.5 | 1.7214 | 0.07636 | -0.0397 | 22.5432
20 | 1.7158 | 0.0824 | -0.0397 | 20.8228

## 63. Re 14M Mach 0.10 (1)
BIGFOIL.COM POLAR EXPORT
goe503
GOE 503 |  |  |  | Cl Max: | 1.7185 | at alpha= | 17.5 | deg
XFOIL ncrit=9 |  |  |  | L/D Max: | 158.55 | at alpha= | 7 | deg
Re: | 14000000 |  |  | Cd Min: | 0.14307 | at alpha= | -20 | deg
Mach: | 0.1 |  |  | Cl=0 at alpha= | -5.9922 | deg
|  |  |  | @ Cl=0.1, Cd= | 0.0060782
|  |  |  | @ Cl=0.4, Cd= | 0.0056863
|  |  |  | @ Cl=0.6, Cd= | 0.0055959
alpha (deg) | Cl | Cd | Cm | Cl/Cd
-20 | -0.442 | 0.14307 | -0.0824 | -3.0894
-19.5 | -1.1988 | 0.0276 | -0.1675 | -43.4348
-19 | -1.2116 | 0.02216 | -0.1663 | -54.6751
-18.5 | -1.1868 | 0.02018 | -0.164 | -58.8107
-18 | -1.1655 | 0.01826 | -0.1603 | -63.828
-17.5 | -1.1243 | 0.01687 | -0.159 | -66.6449
-17 | -1.0351 | 0.01526 | -0.1672 | -67.8309
-16.5 | -0.9872 | 0.0143 | -0.1665 | -69.035
-16 | -0.9531 | 0.01366 | -0.1625 | -69.7731
-15.5 | -0.9208 | 0.01312 | -0.158 | -70.1829
-15 | -0.8837 | 0.01254 | -0.1543 | -70.4705
-14.5 | -0.8409 | 0.01208 | -0.1515 | -69.6109
-14 | -0.7982 | 0.01149 | -0.1488 | -69.4691
-13 | -0.707 | 0.01049 | -0.1441 | -67.3975
-12.5 | -0.6604 | 0.00999 | -0.142 | -66.1061
-12 | -0.6121 | 0.00954 | -0.1401 | -64.1614
-11.5 | -0.5639 | 0.00908 | -0.1382 | -62.1035
-11 | -0.5145 | 0.00871 | -0.1365 | -59.07
-10.5 | -0.4636 | 0.00838 | -0.135 | -55.3222
-10 | -0.4128 | 0.00811 | -0.1336 | -50.9001
-9.5 | -0.3617 | 0.00788 | -0.1322 | -45.901
-9 | -0.3112 | 0.00762 | -0.1307 | -40.8399
-8.5 | -0.2605 | 0.00739 | -0.1292 | -35.2503
-8 | -0.2093 | 0.0072 | -0.1278 | -29.0694
-7.5 | -0.1574 | 0.00705 | -0.1266 | -22.3262
-7 | -0.106 | 0.00688 | -0.1253 | -15.407
-6.5 | -0.0536 | 0.00672 | -0.1242 | -7.9762
-6 | -0.0008 | 0.00654 | -0.1233 | -0.12232
-5.5 | 0.0504 | 0.00635 | -0.122 | 7.937
-5 | 0.1015 | 0.00607 | -0.1207 | 16.7216
-4.5 | 0.1537 | 0.00598 | -0.1196 | 25.7023
-4 | 0.2074 | 0.0059 | -0.1189 | 35.1525
-3.5 | 0.2589 | 0.00584 | -0.1177 | 44.3322
-3 | 0.3125 | 0.00579 | -0.117 | 53.9724
-2.5 | 0.3632 | 0.00575 | -0.1158 | 63.1652
-2 | 0.4152 | 0.00566 | -0.1148 | 73.3569
-1.5 | 0.4638 | 0.0056 | -0.1131 | 82.8214
-1 | 0.5155 | 0.00558 | -0.1121 | 92.3835
-0.5 | 0.5622 | 0.00557 | -0.11 | 100.9336
0 | 0.6059 | 0.0056 | -0.1072 | 108.1964
0.5 | 0.6514 | 0.00563 | -0.105 | 115.7016
1 | 0.6965 | 0.00569 | -0.1026 | 122.4077
1.5 | 0.7395 | 0.00579 | -0.0999 | 127.7202
2 | 0.7822 | 0.00593 | -0.0972 | 131.9056
2.5 | 0.8272 | 0.00608 | -0.095 | 136.0526
3 | 0.873 | 0.00622 | -0.093 | 140.3537
3.5 | 0.9181 | 0.00637 | -0.0909 | 144.1287
4 | 0.9615 | 0.00652 | -0.0885 | 147.4693
4.5 | 1.0063 | 0.00667 | -0.0864 | 150.8696
5 | 1.0489 | 0.00687 | -0.084 | 152.6783
5.5 | 1.0859 | 0.00712 | -0.0804 | 152.514
6 | 1.1258 | 0.00728 | -0.0775 | 154.6429
6.5 | 1.1583 | 0.00763 | -0.0732 | 151.8087
7 | 1.1812 | 0.00745 | -0.0669 | 158.5503
7.5 | 1.2139 | 0.00779 | -0.0631 | 155.828
8 | 1.3536 | 0.00923 | -0.0846 | 146.6522
8.5 | 1.4112 | 0.00997 | -0.0866 | 141.5446
9.5 | 1.4305 | 0.01462 | -0.0746 | 97.8454
10 | 1.4572 | 0.01577 | -0.071 | 92.4033
10.5 | 1.4858 | 0.01697 | -0.068 | 87.5545
11 | 1.5144 | 0.0183 | -0.0653 | 82.7541
11.5 | 1.5408 | 0.01983 | -0.0626 | 77.7005
12 | 1.5669 | 0.02151 | -0.0601 | 72.8452
12.5 | 1.5917 | 0.02339 | -0.0578 | 68.0504
13 | 1.612 | 0.02568 | -0.0554 | 62.7726
13.5 | 1.6331 | 0.02804 | -0.0533 | 58.2418
14 | 1.6513 | 0.03074 | -0.0513 | 53.7183
14.5 | 1.6679 | 0.03363 | -0.0494 | 49.5956
15 | 1.682 | 0.03683 | -0.0476 | 45.6693
15.5 | 1.6912 | 0.04055 | -0.0457 | 41.7065
16 | 1.7006 | 0.04437 | -0.0442 | 38.3277
16.5 | 1.7098 | 0.0483 | -0.0429 | 35.3996
17 | 1.7163 | 0.05256 | -0.0417 | 32.6541
17.5 | 1.7185 | 0.05745 | -0.0407 | 29.913
18 | 1.7182 | 0.06263 | -0.0399 | 27.4341
18.5 | 1.7173 | 0.06797 | -0.0393 | 25.2656
19 | 1.7123 | 0.07396 | -0.039 | 23.1517
19.5 | 1.7069 | 0.08 | -0.0389 | 21.3362
20 | 1.7011 | 0.08621 | -0.039 | 19.732

## 64. Re 14M Mach 0.25 (1)
BIGFOIL.COM POLAR EXPORT
goe503
GOE 503 |  |  |  | Cl Max: | 1.6674 | at alpha= | 16.5 | deg
XFOIL ncrit=9 |  |  |  | L/D Max: | 152.327 | at alpha= | 6 | deg
Re: | 14000000 |  |  | Cd Min: | 0.16049 | at alpha= | -20 | deg
Mach: | 0.25 |  |  | Cl=0 at alpha= | -5.9335 | deg
|  |  |  | @ Cl=0.1, Cd= | 0.0061974
|  |  |  | @ Cl=0.4, Cd= | 0.0057515
|  |  |  | @ Cl=0.6, Cd= | 0.005613
alpha (deg) | Cl | Cd | Cm | Cl/Cd
-20 | -0.3699 | 0.16049 | -0.0791 | -2.3048
-19.5 | -0.3725 | 0.1507 | -0.085 | -2.4718
-19 | -0.3614 | 0.14363 | -0.0896 | -2.5162
-18.5 | -0.3632 | 0.13336 | -0.0969 | -2.7235
-18 | -0.3548 | 0.12531 | -0.1028 | -2.8314
-16.5 | -0.489 | 0.08313 | -0.1303 | -5.8824
-16 | -0.928 | 0.02 | -0.1916 | -46.4
-15.5 | -0.9116 | 0.01776 | -0.186 | -51.3288
-15 | -0.8885 | 0.01629 | -0.1796 | -54.5427
-14.5 | -0.8593 | 0.01497 | -0.1737 | -57.4015
-14 | -0.8244 | 0.01376 | -0.1685 | -59.9128
-13.5 | -0.7832 | 0.01284 | -0.164 | -60.9969
-13 | -0.7392 | 0.012 | -0.1599 | -61.6
-12.5 | -0.691 | 0.01132 | -0.1564 | -61.0424
-12 | -0.642 | 0.0107 | -0.1532 | -60
-11.5 | -0.5914 | 0.01013 | -0.1502 | -58.381
-11 | -0.5419 | 0.00953 | -0.1472 | -56.8625
-10.5 | -0.4898 | 0.00903 | -0.1446 | -54.2414
-10 | -0.4373 | 0.0086 | -0.1422 | -50.8488
-9.5 | -0.3842 | 0.00826 | -0.1399 | -46.5133
-9 | -0.3309 | 0.00798 | -0.1378 | -41.4662
-8.5 | -0.2776 | 0.00774 | -0.1358 | -35.8656
-8 | -0.2246 | 0.00746 | -0.1337 | -30.1072
-7.5 | -0.1706 | 0.00724 | -0.132 | -23.5635
-7 | -0.1164 | 0.00708 | -0.1303 | -16.4407
-6.5 | -0.0626 | 0.00688 | -0.1287 | -9.0988
-6 | -0.0072 | 0.0067 | -0.1274 | -1.0746
-5.5 | 0.0469 | 0.00653 | -0.1259 | 7.1822
-5 | 0.099 | 0.0062 | -0.1242 | 15.9677
-4.5 | 0.153 | 0.00606 | -0.1228 | 25.2475
-4 | 0.2074 | 0.00597 | -0.1216 | 34.7404
-3.5 | 0.261 | 0.00589 | -0.1203 | 44.3124
-3 | 0.3155 | 0.00584 | -0.1192 | 54.024
-2.5 | 0.3679 | 0.0058 | -0.1177 | 63.431
-2 | 0.4208 | 0.00572 | -0.1163 | 73.5664
-1.5 | 0.4675 | 0.00566 | -0.1137 | 82.5972
-1 | 0.5143 | 0.00559 | -0.1111 | 92.0036
-0.5 | 0.5617 | 0.00559 | -0.1087 | 100.483
0 | 0.6116 | 0.00562 | -0.1068 | 108.8256
0.5 | 0.6596 | 0.00567 | -0.1046 | 116.3316
1 | 0.705 | 0.00578 | -0.1019 | 121.9723
1.5 | 0.7493 | 0.0059 | -0.099 | 127
2 | 0.7944 | 0.00604 | -0.0964 | 131.5232
2.5 | 0.8403 | 0.00621 | -0.0939 | 135.314
3 | 0.8847 | 0.00636 | -0.0912 | 139.1038
3.5 | 0.9311 | 0.00653 | -0.0889 | 142.5881
4 | 0.9763 | 0.00672 | -0.0864 | 145.2827
4.5 | 1.0212 | 0.00687 | -0.0839 | 148.6463
5 | 1.0636 | 0.00711 | -0.0809 | 149.5921
5.5 | 1.103 | 0.00739 | -0.0774 | 149.2558
6 | 1.1455 | 0.00752 | -0.0745 | 152.3271
6.5 | 1.1798 | 0.00792 | -0.0702 | 148.9646
7 | 1.2133 | 0.00828 | -0.0657 | 146.5338
7.5 | 1.2423 | 0.00837 | -0.061 | 148.4229
8 | 1.4045 | 0.01003 | -0.0869 | 140.0299
8.5 | 1.4396 | 0.01085 | -0.0834 | 132.682
10 | 1.4631 | 0.01831 | -0.0649 | 79.9072
10.5 | 1.49 | 0.02 | -0.0618 | 74.5
11 | 1.5168 | 0.02186 | -0.059 | 69.387
11.5 | 1.542 | 0.02395 | -0.0564 | 64.3841
12 | 1.5644 | 0.02636 | -0.0539 | 59.3475
12.5 | 1.587 | 0.02888 | -0.0516 | 54.9515
13 | 1.6031 | 0.03199 | -0.0492 | 50.1125
13.5 | 1.6202 | 0.0351 | -0.0471 | 46.1595
14 | 1.6347 | 0.03854 | -0.045 | 42.4157
14.5 | 1.6453 | 0.04241 | -0.0431 | 38.7951
15 | 1.6538 | 0.04657 | -0.0413 | 35.5121
15.5 | 1.6589 | 0.05121 | -0.0397 | 32.3941
16 | 1.6633 | 0.05599 | -0.0384 | 29.7071
16.5 | 1.6674 | 0.06094 | -0.0373 | 27.3613
17 | 1.6657 | 0.06656 | -0.0364 | 25.0255
17.5 | 1.6646 | 0.07226 | -0.0358 | 23.0363
18 | 1.6594 | 0.07844 | -0.0354 | 21.155
18.5 | 1.6528 | 0.08491 | -0.0352 | 19.4653
19 | 1.6442 | 0.0918 | -0.0355 | 17.9107
19.5 | 1.6361 | 0.09864 | -0.036 | 16.5866
20 | 1.6274 | 0.10571 | -0.0369 | 15.3949

## 65. Re 14M Mach 0.50 (1)
BIGFOIL.COM POLAR EXPORT
goe503
GOE 503 |  |  |  | Cl Max: | 1.574 | at alpha= | 9 | deg
XFOIL ncrit=9 |  |  |  | L/D Max: | 133.736 | at alpha= | 4.5 | deg
Re: | 14000000 |  |  | Cd Min: | 0.08824 | at alpha= | -13 | deg
Mach: | 0.5 |  |  | Cl=0 at alpha= | -5.591 | deg
|  |  |  | @ Cl=0.1, Cd= | 0.0067891
|  |  |  | @ Cl=0.4, Cd= | 0.0060123
|  |  |  | @ Cl=0.6, Cd= | 0.0060752
alpha (deg) | Cl | Cd | Cm | Cl/Cd
-13 | -0.0594 | 0.08824 | -0.1555 | -0.67316
-12.5 | -0.059 | 0.08027 | -0.1614 | -0.73502
-12 | -0.0649 | 0.07188 | -0.168 | -0.90289
-11.5 | -0.0691 | 0.06252 | -0.1782 | -1.1052
-11 | -0.0866 | 0.05217 | -0.1906 | -1.66
-10.5 | -0.11 | 0.04295 | -0.2019 | -2.5611
-10 | -0.1581 | 0.03627 | -0.2026 | -4.359
-9.5 | -0.2043 | 0.03004 | -0.1974 | -6.8009
-9 | -0.2462 | 0.02296 | -0.1901 | -10.723
-8 | -0.2765 | 0.01118 | -0.1698 | -24.7317
-7.5 | -0.2376 | 0.00915 | -0.161 | -25.9672
-7 | -0.1796 | 0.00827 | -0.155 | -21.717
-6.5 | -0.1161 | 0.00776 | -0.1503 | -14.9613
-6 | -0.0517 | 0.00743 | -0.1463 | -6.9583
-5.5 | 0.0115 | 0.00716 | -0.1425 | 1.6061
-5 | 0.0741 | 0.0069 | -0.139 | 10.7391
-4.5 | 0.1278 | 0.00667 | -0.1341 | 19.1604
-4 | 0.1813 | 0.00626 | -0.1295 | 28.9617
-3.5 | 0.2405 | 0.00613 | -0.1263 | 39.2333
-3 | 0.2998 | 0.00608 | -0.1233 | 49.3092
-2.5 | 0.358 | 0.00599 | -0.1203 | 59.7663
-2 | 0.4146 | 0.00602 | -0.1172 | 68.8704
-1.5 | 0.4741 | 0.00598 | -0.1148 | 79.2809
-1 | 0.5296 | 0.00603 | -0.1118 | 87.8275
0 | 0.6386 | 0.0061 | -0.1056 | 104.6885
0.5 | 0.6949 | 0.00617 | -0.1031 | 112.6256
1 | 0.7463 | 0.00633 | -0.0996 | 117.8989
1.5 | 0.7966 | 0.00649 | -0.0959 | 122.7427
2 | 0.8463 | 0.00666 | -0.0922 | 127.0721
2.5 | 0.8936 | 0.00686 | -0.0881 | 130.2624
3 | 0.9436 | 0.0071 | -0.0845 | 132.9014
3.5 | 0.9886 | 0.00743 | -0.0801 | 133.0552
4 | 1.0373 | 0.00777 | -0.0764 | 133.5006
4.5 | 1.0846 | 0.00811 | -0.0724 | 133.7361
5 | 1.1319 | 0.00852 | -0.0685 | 132.8521
5.5 | 1.1736 | 0.00905 | -0.0637 | 129.6796
6 | 1.2189 | 0.00955 | -0.0595 | 127.6335
6.5 | 1.2602 | 0.01018 | -0.0548 | 123.7917
7 | 1.2904 | 0.0112 | -0.0486 | 115.2143
7.5 | 1.316 | 0.01255 | -0.0422 | 104.8606
8.5 | 1.54 | 0.01733 | -0.0685 | 88.8632
9 | 1.574 | 0.02035 | -0.0665 | 77.3464
10 | 1.4705 | 0.03516 | -0.0487 | 41.8231
10.5 | 1.4502 | 0.04155 | -0.044 | 34.9025
11 | 1.4622 | 0.0459 | -0.0412 | 31.8562
11.5 | 1.4691 | 0.05083 | -0.0387 | 28.9022
12 | 1.4763 | 0.05583 | -0.0364 | 26.4428
12.5 | 1.4799 | 0.0613 | -0.0344 | 24.1419
13 | 1.4834 | 0.06686 | -0.0327 | 22.1867
13.5 | 1.4867 | 0.07258 | -0.0313 | 20.4836
14 | 1.4837 | 0.07904 | -0.0302 | 18.7715

## 66. Re 16M Mach 0.00 (1)
BIGFOIL.COM POLAR EXPORT
goe503
GOE 503 |  |  |  | Cl Max: | 1.7465 | at alpha= | 17.5 | deg
XFOIL ncrit=9 |  |  |  | L/D Max: | 156.207 | at alpha= | 5.5 | deg
Re: | 16000000 |  |  | Cd Min: | 0.08035 | at alpha= | 20 | deg
Mach: | 0 |  |  | Cl=0 at alpha= | -5.9962 | deg
|  |  |  | @ Cl=0.1, Cd= | 0.0059798
|  |  |  | @ Cl=0.4, Cd= | 0.005588
|  |  |  | @ Cl=0.6, Cd= | 0.0055383
alpha (deg) | Cl | Cd | Cm | Cl/Cd
-17.5 | -1.0861 | 0.01486 | -0.1621 | -73.0888
-17 | -1.0286 | 0.01394 | -0.1636 | -73.7877
-16.5 | -0.9931 | 0.01331 | -0.1602 | -74.6131
-16 | -0.9605 | 0.01285 | -0.1561 | -74.7471
-15.5 | -0.924 | 0.01235 | -0.1525 | -74.8178
-15 | -0.884 | 0.01182 | -0.1496 | -74.7885
-14.5 | -0.8402 | 0.01139 | -0.1473 | -73.7665
-14 | -0.7967 | 0.01089 | -0.1449 | -73.1589
-13.5 | -0.7504 | 0.01045 | -0.143 | -71.8086
-13 | -0.7042 | 0.01002 | -0.141 | -70.2794
-12.5 | -0.6566 | 0.00957 | -0.1393 | -68.6102
-12 | -0.6088 | 0.00918 | -0.1376 | -66.3181
-11.5 | -0.5604 | 0.00875 | -0.1359 | -64.0457
-11 | -0.5109 | 0.0084 | -0.1345 | -60.8214
-10.5 | -0.4612 | 0.00812 | -0.1331 | -56.798
-10 | -0.4105 | 0.00787 | -0.1318 | -52.1601
-9.5 | -0.3597 | 0.00766 | -0.1305 | -46.9582
-9 | -0.3094 | 0.00744 | -0.1292 | -41.586
-8.5 | -0.2591 | 0.00723 | -0.1278 | -35.8368
-8 | -0.2082 | 0.00704 | -0.1265 | -29.5739
-7.5 | -0.1563 | 0.0069 | -0.1255 | -22.6522
-7 | -0.1045 | 0.00672 | -0.1244 | -15.5506
-6.5 | -0.0522 | 0.00657 | -0.1235 | -7.9452
-6 | -0.0004 | 0.00643 | -0.1224 | -0.062208
-5.5 | 0.0523 | 0.00624 | -0.1216 | 8.3814
-5 | 0.1018 | 0.00597 | -0.1201 | 17.0519
-4.5 | 0.155 | 0.00585 | -0.1194 | 26.4957
-4 | 0.2073 | 0.0058 | -0.1185 | 35.7414
-3.5 | 0.2599 | 0.00571 | -0.1176 | 45.5166
-3 | 0.3123 | 0.00569 | -0.1168 | 54.8858
-2.5 | 0.3642 | 0.00563 | -0.1158 | 64.6892
-2 | 0.4153 | 0.00557 | -0.1147 | 74.5601
-1.5 | 0.4648 | 0.00549 | -0.1133 | 84.663
-1 | 0.5158 | 0.00549 | -0.1123 | 93.9526
-0.5 | 0.5652 | 0.00549 | -0.1109 | 102.9508
0 | 0.6084 | 0.00555 | -0.1081 | 109.6216
0.5 | 0.6505 | 0.00559 | -0.1052 | 116.3685
1 | 0.6949 | 0.00566 | -0.1028 | 122.7739
1.5 | 0.7381 | 0.00576 | -0.1002 | 128.1424
2 | 0.7819 | 0.00586 | -0.0978 | 133.43
2.5 | 0.8267 | 0.00599 | -0.0956 | 138.0134
3 | 0.8711 | 0.00613 | -0.0934 | 142.1044
3.5 | 0.9177 | 0.00626 | -0.0917 | 146.5974
4 | 0.9614 | 0.00641 | -0.0894 | 149.9844
4.5 | 1.0044 | 0.00658 | -0.0871 | 152.6444
5 | 1.0491 | 0.00672 | -0.0851 | 156.1161
5.5 | 1.0872 | 0.00696 | -0.0819 | 156.2069
6 | 1.1223 | 0.00721 | -0.0781 | 155.6588
6.5 | 1.1574 | 0.00753 | -0.0744 | 153.7052
7 | 1.1914 | 0.00781 | -0.0705 | 152.548
7.5 | 1.2055 | 0.00775 | -0.0626 | 155.5484
8 | 1.3701 | 0.00895 | -0.0898 | 153.0838
8.5 | 1.3976 | 0.00959 | -0.0851 | 145.7351
9 | 1.4038 | 0.01217 | -0.0785 | 115.3492
9.5 | 1.4274 | 0.01394 | -0.0749 | 102.396
10 | 1.4653 | 0.01494 | -0.0736 | 98.079
10.5 | 1.4943 | 0.01601 | -0.0706 | 93.3354
11 | 1.5233 | 0.01721 | -0.0678 | 88.5125
11.5 | 1.5505 | 0.01859 | -0.0651 | 83.4051
12 | 1.5774 | 0.02008 | -0.0626 | 78.5558
12.5 | 1.6035 | 0.02174 | -0.0603 | 73.758
13 | 1.6243 | 0.02385 | -0.0578 | 68.1048
13.5 | 1.6466 | 0.02598 | -0.0556 | 63.3795
14 | 1.6676 | 0.02831 | -0.0537 | 58.905
14.5 | 1.6839 | 0.03111 | -0.0517 | 54.1273
15 | 1.6985 | 0.03412 | -0.0497 | 49.7802
15.5 | 1.7128 | 0.03726 | -0.048 | 45.9689
16 | 1.7225 | 0.04089 | -0.0464 | 42.1252
16.5 | 1.7312 | 0.04472 | -0.0449 | 38.712
17 | 1.7401 | 0.04864 | -0.0437 | 35.7751
17.5 | 1.7465 | 0.05284 | -0.0425 | 33.0526
18 | 1.7434 | 0.05823 | -0.0415 | 29.9399
18.5 | 1.7439 | 0.06325 | -0.0407 | 27.5715
19 | 1.7446 | 0.06838 | -0.0403 | 25.5133
19.5 | 1.7393 | 0.07434 | -0.04 | 23.3966
20 | 1.7335 | 0.08035 | -0.0399 | 21.5744

## 67. Re 16M Mach 0.10 (1)
BIGFOIL.COM POLAR EXPORT
goe503
GOE 503 |  |  |  | Cl Max: | 1.2094 | at alpha= | 7.5 | deg
XFOIL ncrit=9 |  |  |  | L/D Max: | 155.926 | at alpha= | 5 | deg
Re: | 16000000 |  |  | Cd Min: | 0.13791 | at alpha= | -20 | deg
Mach: | 0.1 |  |  | Cl=0 at alpha= | -5.9868 | deg
|  |  |  | @ Cl=0.1, Cd= | 0.0059984
|  |  |  | @ Cl=0.4, Cd= | 0.0055993
|  |  |  | @ Cl=0.6, Cd= | 0.0055386
alpha (deg) | Cl | Cd | Cm | Cl/Cd
-20 | -0.4658 | 0.13791 | -0.0856 | -3.3776
-19.5 | -1.2168 | 0.02532 | -0.169 | -48.0569
-19 | -1.2225 | 0.02122 | -0.1661 | -57.6107
-18.5 | -1.1973 | 0.01954 | -0.1632 | -61.2743
-18 | -1.1745 | 0.01774 | -0.1595 | -66.2063
-17.5 | -1.1273 | 0.01636 | -0.1592 | -68.9059
-17 | -1.0338 | 0.01474 | -0.1683 | -70.1357
-16.5 | -0.997 | 0.01394 | -0.1651 | -71.5208
-16 | -0.966 | 0.01335 | -0.1605 | -72.3596
-15.5 | -0.9303 | 0.01277 | -0.1566 | -72.8504
-15 | -0.8906 | 0.01219 | -0.1533 | -73.0599
-14.5 | -0.8472 | 0.0117 | -0.1506 | -72.4103
-14 | -0.8038 | 0.01115 | -0.148 | -72.0897
-13.5 | -0.7573 | 0.01067 | -0.1458 | -70.9747
-12.5 | -0.6623 | 0.00978 | -0.1417 | -67.7198
-12 | -0.6143 | 0.00935 | -0.1398 | -65.7005
-11.5 | -0.5657 | 0.00891 | -0.1379 | -63.4905
-11 | -0.5158 | 0.00853 | -0.1363 | -60.4689
-10.5 | -0.466 | 0.00821 | -0.1347 | -56.76
-10 | -0.415 | 0.00794 | -0.1332 | -52.267
-9 | -0.3128 | 0.00751 | -0.1304 | -41.6511
-8.5 | -0.2622 | 0.00729 | -0.1289 | -35.9671
-8 | -0.211 | 0.00708 | -0.1276 | -29.8023
-7.5 | -0.1587 | 0.00693 | -0.1264 | -22.9004
-7 | -0.1063 | 0.00676 | -0.1253 | -15.7249
-6.5 | -0.0537 | 0.0066 | -0.1243 | -8.1364
-6 | -0.0014 | 0.00646 | -0.1232 | -0.21672
-5.5 | 0.0517 | 0.00627 | -0.1223 | 8.2456
-5 | 0.1015 | 0.00599 | -0.1207 | 16.9449
-4.5 | 0.155 | 0.00587 | -0.12 | 26.4055
-4 | 0.2075 | 0.00581 | -0.119 | 35.7143
-3.5 | 0.2604 | 0.00572 | -0.1181 | 45.5245
-3 | 0.313 | 0.0057 | -0.1172 | 54.9123
-2.5 | 0.3653 | 0.00564 | -0.1162 | 64.7695
-2 | 0.4165 | 0.00558 | -0.115 | 74.6416
-1.5 | 0.4664 | 0.00551 | -0.1136 | 84.6461
-1 | 0.5172 | 0.0055 | -0.1124 | 94.0364
-0.5 | 0.5659 | 0.00549 | -0.1108 | 103.0783
0 | 0.608 | 0.00555 | -0.1077 | 109.5495
0.5 | 0.6516 | 0.00559 | -0.105 | 116.5653
1 | 0.6969 | 0.00566 | -0.1028 | 123.1272
1.5 | 0.7402 | 0.00577 | -0.1001 | 128.2842
2 | 0.7836 | 0.00588 | -0.0975 | 133.2653
2.5 | 0.8289 | 0.00601 | -0.0954 | 137.9201
3 | 0.8737 | 0.00615 | -0.0932 | 142.065
3.5 | 0.9202 | 0.00629 | -0.0914 | 146.2957
4 | 0.9636 | 0.00644 | -0.0889 | 149.6273
4.5 | 1.0073 | 0.00661 | -0.0866 | 152.3903
5 | 1.0525 | 0.00675 | -0.0847 | 155.9259
5.5 | 1.0897 | 0.00701 | -0.0812 | 155.4494
6 | 1.1261 | 0.00725 | -0.0776 | 155.3241
7 | 1.1952 | 0.00787 | -0.0699 | 151.8679
7.5 | 1.2094 | 0.00783 | -0.062 | 154.4572

## 68. Re 16M Mach 0.25 (1)
BIGFOIL.COM POLAR EXPORT
goe503
GOE 503 |  |  |  | Cl Max: | 1.4322 | at alpha= | 8.5 | deg
XFOIL ncrit=9 |  |  |  | L/D Max: | 153.113 | at alpha= | 5 | deg
Re: | 16000000 |  |  | Cd Min: | 0.01057 | at alpha= | 8.5 | deg
Mach: | 0.25 |  |  | Cl=0 at alpha= | -99 | deg
|  |  |  | @ Cl=0.1, Cd= | 0.00556
|  |  |  | @ Cl=0.4, Cd= | 0.00556
|  |  |  | @ Cl=0.6, Cd= | 0.00556
alpha (deg) | Cl | Cd | Cm | Cl/Cd
0 | 0.6125 | 0.00556 | -0.107 | 110.1619
0.5 | 0.66 | 0.00563 | -0.1048 | 117.2291
1 | 0.7078 | 0.0057 | -0.1025 | 124.1754
1.5 | 0.7502 | 0.00585 | -0.0992 | 128.2393
2 | 0.7965 | 0.00597 | -0.0968 | 133.4171
2.5 | 0.8425 | 0.00612 | -0.0944 | 137.6634
3 | 0.8855 | 0.00629 | -0.0913 | 140.779
3.5 | 0.9317 | 0.00647 | -0.089 | 144.0031
4 | 0.9793 | 0.0066 | -0.087 | 148.3788
4.5 | 1.0215 | 0.00682 | -0.0839 | 149.7801
5 | 1.0672 | 0.00697 | -0.0816 | 153.1133
5.5 | 1.1077 | 0.00726 | -0.0783 | 152.5758
6 | 1.1445 | 0.00753 | -0.0743 | 151.992
6.5 | 1.1798 | 0.00789 | -0.0702 | 149.5311
7 | 1.2136 | 0.00827 | -0.0658 | 146.7473
7.5 | 1.2339 | 0.00835 | -0.059 | 147.7725
8 | 1.3932 | 0.00976 | -0.0842 | 142.7459
8.5 | 1.4322 | 0.01057 | -0.0815 | 135.4967

## 69. Re 16M Mach 0.50 (1)
BIGFOIL.COM POLAR EXPORT
goe503
GOE 503 |  |  |  | Cl Max: | 1.5612 | at alpha= | 9 | deg
XFOIL ncrit=9 |  |  |  | L/D Max: | 136.807 | at alpha= | 4 | deg
Re: | 16000000 |  |  | Cd Min: | 0.0949 | at alpha= | -13.5 | deg
Mach: | 0.5 |  |  | Cl=0 at alpha= | -5.6023 | deg
|  |  |  | @ Cl=0.1, Cd= | 0.0066695
|  |  |  | @ Cl=0.4, Cd= | 0.0058831
|  |  |  | @ Cl=0.6, Cd= | 0.0059176
alpha (deg) | Cl | Cd | Cm | Cl/Cd
-13.5 | -0.0698 | 0.0949 | -0.1512 | -0.73551
-13 | -0.0683 | 0.08712 | -0.1564 | -0.78398
-12.5 | -0.0693 | 0.07921 | -0.1621 | -0.87489
-12 | -0.0749 | 0.07059 | -0.1695 | -1.0611
-11.5 | -0.0815 | 0.06142 | -0.1791 | -1.3269
-11 | -0.0971 | 0.05087 | -0.1928 | -1.9088
-10.5 | -0.1209 | 0.0417 | -0.2048 | -2.8993
-10 | -0.1695 | 0.03577 | -0.2025 | -4.7386
-9.5 | -0.2133 | 0.02938 | -0.1976 | -7.26
-9 | -0.2541 | 0.0223 | -0.1901 | -11.3946
-8.5 | -0.2871 | 0.01458 | -0.1807 | -19.6914
-8 | -0.2815 | 0.01078 | -0.1694 | -26.1132
-7.5 | -0.2398 | 0.00892 | -0.1608 | -26.8834
-7 | -0.1793 | 0.00805 | -0.1551 | -22.2733
-6.5 | -0.1162 | 0.00759 | -0.1503 | -15.3096
-6 | -0.0509 | 0.00726 | -0.1465 | -7.011
-5.5 | 0.0131 | 0.00702 | -0.1428 | 1.8661
-5 | 0.0765 | 0.00676 | -0.1395 | 11.3166
-4.5 | 0.131 | 0.00655 | -0.1348 | 20
-4 | 0.1843 | 0.00614 | -0.1302 | 30.0163
-3.5 | 0.2419 | 0.00602 | -0.1266 | 40.1827
-3 | 0.3031 | 0.00594 | -0.124 | 51.0269
-2.5 | 0.3599 | 0.00589 | -0.1207 | 61.1036
-2 | 0.4182 | 0.00588 | -0.1179 | 71.1224
-1.5 | 0.4759 | 0.00588 | -0.1152 | 80.9354
-1 | 0.5335 | 0.0059 | -0.1126 | 90.4237
-0.5 | 0.5857 | 0.0059 | -0.109 | 99.2712
0 | 0.6426 | 0.00597 | -0.1064 | 107.6382
0.5 | 0.6957 | 0.00608 | -0.1032 | 114.4243
1 | 0.747 | 0.00626 | -0.0997 | 119.3291
1.5 | 0.7993 | 0.00638 | -0.0964 | 125.2821
2 | 0.8501 | 0.00654 | -0.0929 | 129.9847
2.5 | 0.8954 | 0.00677 | -0.0884 | 132.26
3 | 0.9431 | 0.00703 | -0.0844 | 134.1536
4 | 1.0411 | 0.00761 | -0.077 | 136.8068
4.5 | 1.0861 | 0.008 | -0.0726 | 135.7625
5 | 1.1326 | 0.00841 | -0.0685 | 134.673
5.5 | 1.1755 | 0.00892 | -0.0639 | 131.7825
6 | 1.2208 | 0.00942 | -0.0597 | 129.5966
6.5 | 1.258 | 0.01015 | -0.0544 | 123.9409
7 | 1.2922 | 0.01107 | -0.0487 | 116.7299
7.5 | 1.3108 | 0.0126 | -0.0414 | 104.0317
8 | 1.3337 | 0.01437 | -0.0353 | 92.8114
8.5 | 1.5147 | 0.01674 | -0.0627 | 90.4839
9 | 1.5612 | 0.02025 | -0.064 | 77.0963
10.5 | 1.4662 | 0.04039 | -0.0446 | 36.3011
11 | 1.4768 | 0.04484 | -0.0418 | 32.9349
11.5 | 1.4868 | 0.04947 | -0.0392 | 30.0546
12 | 1.492 | 0.05462 | -0.0368 | 27.316
12.5 | 1.4982 | 0.05979 | -0.0347 | 25.0577
13 | 1.5 | 0.06551 | -0.0329 | 22.8973
13.5 | 1.5025 | 0.07125 | -0.0314 | 21.0877
14 | 1.5012 | 0.07751 | -0.0302 | 19.3678

## 70. Re 18M Mach 0.00 (1)
BIGFOIL.COM POLAR EXPORT
goe503
GOE 503 |  |  |  | Cl Max: | 1.7601 | at alpha= | 18 | deg
XFOIL ncrit=9 |  |  |  | L/D Max: | 157.376 | at alpha= | 5 | deg
Re: | 18000000 |  |  | Cd Min: | 0.07789 | at alpha= | 20 | deg
Mach: | 0 |  |  | Cl=0 at alpha= | -6.0009 | deg
|  |  |  | @ Cl=0.1, Cd= | 0.0059076
|  |  |  | @ Cl=0.4, Cd= | 0.0055296
|  |  |  | @ Cl=0.6, Cd= | 0.0054878
alpha (deg) | Cl | Cd | Cm | Cl/Cd
-20 | -1.277 | 0.02272 | -0.1649 | -56.206
-19.5 | -1.2625 | 0.02048 | -0.1619 | -61.6455
-19 | -1.2508 | 0.01831 | -0.1576 | -68.3124
-18.5 | -1.2176 | 0.01729 | -0.1548 | -70.4222
-18 | -1.1761 | 0.01582 | -0.1541 | -74.3426
-17.5 | -1.0764 | 0.0144 | -0.1647 | -74.75
-17 | -1.0363 | 0.01364 | -0.1626 | -75.9751
-16.5 | -1.0037 | 0.01309 | -0.1585 | -76.6769
-16 | -0.9694 | 0.01258 | -0.1547 | -77.0588
-15.5 | -0.9306 | 0.01206 | -0.1515 | -77.1642
-15 | -0.8894 | 0.01155 | -0.1488 | -77.0043
-14.5 | -0.8449 | 0.01111 | -0.1466 | -76.0486
-14 | -0.8002 | 0.01062 | -0.1444 | -75.3484
-13.5 | -0.7543 | 0.0102 | -0.1424 | -73.951
-13 | -0.7067 | 0.00977 | -0.1407 | -72.3337
-12.5 | -0.6589 | 0.00941 | -0.139 | -70.0213
-12 | -0.6101 | 0.00901 | -0.1374 | -67.7137
-11.5 | -0.5621 | 0.00862 | -0.1357 | -65.2088
-11 | -0.5126 | 0.00827 | -0.1342 | -61.9831
-10.5 | -0.4623 | 0.00796 | -0.1329 | -58.0779
-10 | -0.412 | 0.00772 | -0.1316 | -53.3679
-9.5 | -0.3613 | 0.00752 | -0.1303 | -48.0452
-9 | -0.3106 | 0.00733 | -0.129 | -42.3738
-8.5 | -0.2599 | 0.00713 | -0.1277 | -36.4516
-8 | -0.209 | 0.00693 | -0.1264 | -30.1587
-7.5 | -0.157 | 0.00678 | -0.1254 | -23.1563
-7 | -0.1052 | 0.00664 | -0.1243 | -15.8434
-6.5 | -0.0527 | 0.00648 | -0.1234 | -8.1327
-6 | 0.0001 | 0.00634 | -0.1226 | 0.015773
-5.5 | 0.0521 | 0.00618 | -0.1216 | 8.4304
-5 | 0.1031 | 0.00589 | -0.1204 | 17.5042
-4.5 | 0.1553 | 0.00579 | -0.1195 | 26.8221
-4 | 0.2081 | 0.0057 | -0.1187 | 36.5088
-3.5 | 0.2604 | 0.00564 | -0.1178 | 46.1702
-3 | 0.313 | 0.0056 | -0.1169 | 55.8929
-2.5 | 0.3655 | 0.00555 | -0.1161 | 65.8559
-2 | 0.4162 | 0.00552 | -0.115 | 75.3986
-1.5 | 0.4671 | 0.00543 | -0.1138 | 86.0221
-1 | 0.5165 | 0.00543 | -0.1124 | 95.1197
-0.5 | 0.5656 | 0.00545 | -0.111 | 103.7798
0 | 0.6111 | 0.0055 | -0.1087 | 111.1091
0.5 | 0.6519 | 0.00555 | -0.1055 | 117.4595
1 | 0.6964 | 0.00562 | -0.1031 | 123.9146
1.5 | 0.74 | 0.00569 | -0.1006 | 130.0527
2 | 0.7839 | 0.00581 | -0.0982 | 134.9225
2.5 | 0.8264 | 0.00596 | -0.0955 | 138.6577
3 | 0.8728 | 0.00605 | -0.0937 | 144.2645
3.5 | 0.9185 | 0.00621 | -0.0919 | 147.9066
4 | 0.9632 | 0.00634 | -0.0898 | 151.9243
4.5 | 1.0063 | 0.0065 | -0.0874 | 154.8154
5 | 1.0497 | 0.00667 | -0.0852 | 157.3763
5.5 | 1.0879 | 0.00694 | -0.082 | 156.7579
6 | 1.1213 | 0.00724 | -0.0778 | 154.8757
6.5 | 1.157 | 0.00753 | -0.0743 | 153.6521
7 | 1.1893 | 0.00786 | -0.0701 | 151.3104
7.5 | 1.2151 | 0.00819 | -0.0647 | 148.3639
8.5 | 1.3816 | 0.00946 | -0.0814 | 146.0465
9 | 1.3946 | 0.01207 | -0.0763 | 115.5427
9.5 | 1.426 | 0.01362 | -0.0742 | 104.699
10 | 1.4711 | 0.01458 | -0.0743 | 100.8985
10.5 | 1.5034 | 0.01557 | -0.0718 | 96.5575
11 | 1.532 | 0.01674 | -0.069 | 91.5173
11.5 | 1.56 | 0.01805 | -0.0663 | 86.4266
12 | 1.5863 | 0.01953 | -0.0636 | 81.2238
12.5 | 1.6124 | 0.02116 | -0.0613 | 76.2004
13 | 1.6356 | 0.02308 | -0.0589 | 70.8666
13.5 | 1.6579 | 0.02515 | -0.0567 | 65.9205
14 | 1.6779 | 0.02752 | -0.0546 | 60.9702
14.5 | 1.6961 | 0.03013 | -0.0526 | 56.2927
15 | 1.7099 | 0.03317 | -0.0505 | 51.5496
15.5 | 1.7244 | 0.03627 | -0.0488 | 47.5434
16 | 1.7376 | 0.03954 | -0.0472 | 43.9454
16.5 | 1.7453 | 0.04338 | -0.0456 | 40.2328
17 | 1.7525 | 0.04745 | -0.0442 | 36.9336
17.5 | 1.7589 | 0.05163 | -0.0431 | 34.0674
18 | 1.7601 | 0.05644 | -0.042 | 31.1853
18.5 | 1.7589 | 0.06169 | -0.0412 | 28.5119
19 | 1.7588 | 0.06685 | -0.0406 | 26.3096
19.5 | 1.7578 | 0.07222 | -0.0403 | 24.3395
20 | 1.7544 | 0.07789 | -0.0402 | 22.5241

## 71. Re 18M Mach 0.10 (1)
BIGFOIL.COM POLAR EXPORT
goe503
GOE 503 |  |  |  | Cl Max: | 1.7505 | at alpha= | 18.5 | deg
XFOIL ncrit=9 |  |  |  | L/D Max: | 156.915 | at alpha= | 5 | deg
Re: | 18000000 |  |  | Cd Min: | 0.08168 | at alpha= | 20 | deg
Mach: | 0.1 |  |  | Cl=0 at alpha= | -5.9924 | deg
|  |  |  | @ Cl=0.1, Cd= | 0.0059364
|  |  |  | @ Cl=0.4, Cd= | 0.0055403
|  |  |  | @ Cl=0.6, Cd= | 0.0054804
alpha (deg) | Cl | Cd | Cm | Cl/Cd
-19 | -1.2329 | 0.02059 | -0.1654 | -59.8786
-18.5 | -1.2063 | 0.01908 | -0.1624 | -63.2233
-18 | -1.1799 | 0.01731 | -0.1591 | -68.1629
-17.5 | -1.0915 | 0.01561 | -0.1673 | -69.9231
-17 | -1.0382 | 0.01445 | -0.168 | -71.8478
-16.5 | -1.0066 | 0.01374 | -0.1636 | -73.2606
-16 | -0.9752 | 0.01307 | -0.1591 | -74.6136
-15.5 | -0.9371 | 0.01247 | -0.1556 | -75.1484
-15 | -0.8961 | 0.01191 | -0.1525 | -75.2393
-14.5 | -0.8523 | 0.0114 | -0.1499 | -74.7632
-14 | -0.8075 | 0.01086 | -0.1475 | -74.3554
-13.5 | -0.7615 | 0.01042 | -0.1452 | -73.0806
-13 | -0.7136 | 0.00995 | -0.1432 | -71.7186
-12.5 | -0.6654 | 0.00957 | -0.1413 | -69.5298
-12 | -0.6158 | 0.00918 | -0.1396 | -67.0806
-11.5 | -0.5673 | 0.00876 | -0.1377 | -64.7603
-11 | -0.5176 | 0.0084 | -0.136 | -61.619
-10.5 | -0.4671 | 0.00806 | -0.1345 | -57.9529
-10 | -0.4164 | 0.00779 | -0.133 | -53.4531
-9.5 | -0.3654 | 0.00758 | -0.1316 | -48.2058
-9 | -0.3141 | 0.00739 | -0.1302 | -42.5034
-8.5 | -0.263 | 0.00719 | -0.1288 | -36.5786
-8 | -0.2117 | 0.00697 | -0.1275 | -30.373
-7.5 | -0.1593 | 0.00682 | -0.1263 | -23.3578
-7 | -0.1069 | 0.00668 | -0.1252 | -16.003
-6.5 | -0.0542 | 0.0065 | -0.1242 | -8.3385
-6 | -0.0008 | 0.00636 | -0.1233 | -0.12579
-5.5 | 0.0515 | 0.00621 | -0.1223 | 8.2931
-5 | 0.1029 | 0.00592 | -0.1211 | 17.3818
-4.5 | 0.1552 | 0.00581 | -0.12 | 26.7126
-4 | 0.2084 | 0.00571 | -0.1192 | 36.4974
-3.5 | 0.2609 | 0.00565 | -0.1182 | 46.177
-3 | 0.3138 | 0.00561 | -0.1174 | 55.9358
-2.5 | 0.3665 | 0.00556 | -0.1165 | 65.9173
-2 | 0.4176 | 0.00553 | -0.1153 | 75.5154
-1.5 | 0.4685 | 0.00544 | -0.1141 | 86.1213
-1 | 0.5181 | 0.00544 | -0.1127 | 95.239
-0.5 | 0.5673 | 0.00545 | -0.1111 | 104.0917
0 | 0.6103 | 0.00549 | -0.1083 | 111.1658
0.5 | 0.6532 | 0.00554 | -0.1054 | 117.9061
1 | 0.6982 | 0.00562 | -0.1031 | 124.2349
1.5 | 0.7421 | 0.00571 | -0.1005 | 129.965
2 | 0.7853 | 0.00583 | -0.0979 | 134.6998
2.5 | 0.8285 | 0.00598 | -0.0953 | 138.5452
3 | 0.8753 | 0.00608 | -0.0935 | 143.9638
3.5 | 0.9213 | 0.00623 | -0.0916 | 147.8812
4 | 0.9651 | 0.00638 | -0.0892 | 151.2696
4.5 | 1.0093 | 0.00653 | -0.087 | 154.5636
5 | 1.0529 | 0.00671 | -0.0848 | 156.9151
5.5 | 1.0901 | 0.00698 | -0.0813 | 156.1748
6 | 1.1251 | 0.00728 | -0.0774 | 154.5467
6.5 | 1.1593 | 0.00759 | -0.0734 | 152.7404
7 | 1.1931 | 0.00792 | -0.0694 | 150.6439
7.5 | 1.2202 | 0.00834 | -0.0643 | 146.307
9.5 | 1.4296 | 0.01391 | -0.0734 | 102.775
10 | 1.4741 | 0.01494 | -0.0734 | 98.668
10.5 | 1.5046 | 0.01601 | -0.0705 | 93.9788
11 | 1.5331 | 0.01725 | -0.0676 | 88.8754
11.5 | 1.5613 | 0.01862 | -0.065 | 83.8507
12 | 1.5879 | 0.02018 | -0.0624 | 78.6868
12.5 | 1.613 | 0.02195 | -0.06 | 73.4852
13 | 1.6348 | 0.02405 | -0.0575 | 67.9751
13.5 | 1.6577 | 0.02619 | -0.0554 | 63.2952
14 | 1.6766 | 0.02875 | -0.0533 | 58.3165
14.5 | 1.693 | 0.03157 | -0.0512 | 53.6269
15 | 1.7083 | 0.03458 | -0.0493 | 49.4014
15.5 | 1.7202 | 0.03801 | -0.0475 | 45.2565
16 | 1.7317 | 0.04151 | -0.0458 | 41.7177
16.5 | 1.7392 | 0.04549 | -0.0442 | 38.2326
17 | 1.7459 | 0.04969 | -0.043 | 35.1358
17.5 | 1.7497 | 0.05426 | -0.0418 | 32.2466
18 | 1.7499 | 0.05931 | -0.0408 | 29.5043
18.5 | 1.7505 | 0.0644 | -0.0401 | 27.1817
19 | 1.7469 | 0.07009 | -0.0396 | 24.9237
19.5 | 1.7444 | 0.07575 | -0.0394 | 23.0284
20 | 1.7395 | 0.08168 | -0.0393 | 21.2965

## 72. Re 18M Mach 0.25 (1)
BIGFOIL.COM POLAR EXPORT
goe503
GOE 503 |  |  |  | Cl Max: | 1.6979 | at alpha= | 17 | deg
XFOIL ncrit=9 |  |  |  | L/D Max: | 153.775 | at alpha= | 5 | deg
Re: | 18000000 |  |  | Cd Min: | 0.15879 | at alpha= | -20 | deg
Mach: | 0.25 |  |  | Cl=0 at alpha= | -5.9347 | deg
|  |  |  | @ Cl=0.1, Cd= | 0.0061076
|  |  |  | @ Cl=0.4, Cd= | 0.0055975
|  |  |  | @ Cl=0.6, Cd= | 0.0054722
alpha (deg) | Cl | Cd | Cm | Cl/Cd
-20 | -0.3695 | 0.15879 | -0.0813 | -2.327
-19.5 | -0.3725 | 0.14783 | -0.0889 | -2.5198
-19 | -0.3799 | 0.13726 | -0.0956 | -2.7677
-18.5 | -0.3761 | 0.1302 | -0.0995 | -2.8886
-18 | -0.3916 | 0.11921 | -0.1067 | -3.285
-16 | -0.9586 | 0.0178 | -0.1906 | -53.8539
-15.5 | -0.9419 | 0.01634 | -0.1831 | -57.6438
-15 | -0.9112 | 0.01513 | -0.1773 | -60.2247
-14.5 | -0.8804 | 0.01382 | -0.1714 | -63.7048
-14 | -0.84 | 0.01283 | -0.1667 | -65.4716
-13.5 | -0.7966 | 0.01201 | -0.1624 | -66.3281
-13 | -0.7494 | 0.01125 | -0.1587 | -66.6133
-12.5 | -0.7006 | 0.01065 | -0.1552 | -65.784
-12 | -0.6497 | 0.01008 | -0.1522 | -64.4544
-11.5 | -0.5981 | 0.00958 | -0.1494 | -62.4322
-11 | -0.5459 | 0.00915 | -0.1467 | -59.6612
-10.5 | -0.4936 | 0.0087 | -0.1441 | -56.7356
-10 | -0.4412 | 0.00829 | -0.1416 | -53.2207
-9.5 | -0.3886 | 0.00795 | -0.1393 | -48.8805
-9 | -0.3352 | 0.0077 | -0.1371 | -43.5325
-8.5 | -0.2813 | 0.00748 | -0.1352 | -37.607
-8 | -0.227 | 0.00724 | -0.1334 | -31.3536
-7.5 | -0.1722 | 0.00702 | -0.1318 | -24.5299
-7 | -0.1176 | 0.00683 | -0.1302 | -17.2182
-6.5 | -0.0627 | 0.00667 | -0.1287 | -9.4003
-6 | -0.0071 | 0.00648 | -0.1275 | -1.0957
-5.5 | 0.0473 | 0.00633 | -0.1261 | 7.4724
-5 | 0.1018 | 0.0061 | -0.1248 | 16.6885
-4.5 | 0.1541 | 0.00588 | -0.1231 | 26.2075
-4 | 0.2093 | 0.00576 | -0.1221 | 36.3368
-3.5 | 0.2632 | 0.00572 | -0.1208 | 46.014
-3 | 0.3177 | 0.00564 | -0.1197 | 56.3298
-2.5 | 0.3713 | 0.00563 | -0.1184 | 65.9503
-2 | 0.4242 | 0.00557 | -0.1171 | 76.158
-1.5 | 0.4754 | 0.00552 | -0.1154 | 86.1232
-1 | 0.5196 | 0.00544 | -0.1123 | 95.5147
-0.5 | 0.567 | 0.00543 | -0.1098 | 104.4199
0 | 0.6139 | 0.00549 | -0.1073 | 111.8215
0.5 | 0.6623 | 0.00555 | -0.1052 | 119.3333
1.5 | 0.7518 | 0.00581 | -0.0996 | 129.3976
2 | 0.7964 | 0.00593 | -0.0968 | 134.3002
2.5 | 0.8417 | 0.00609 | -0.0942 | 138.2102
3 | 0.8869 | 0.00623 | -0.0916 | 142.3596
3.5 | 0.9333 | 0.00638 | -0.0893 | 146.2853
4 | 0.9797 | 0.00656 | -0.0871 | 149.3445
4.5 | 1.025 | 0.00671 | -0.0846 | 152.7571
5 | 1.0672 | 0.00694 | -0.0816 | 153.7752
5.5 | 1.1076 | 0.00723 | -0.0783 | 153.195
6.5 | 1.178 | 0.00791 | -0.0698 | 148.9254
7 | 1.2118 | 0.00828 | -0.0654 | 146.3527
8 | 1.3645 | 0.00981 | -0.0777 | 139.0928
8.5 | 1.4187 | 0.01037 | -0.0783 | 136.8081
9 | 1.4178 | 0.01377 | -0.0714 | 102.963
9.5 | 1.4444 | 0.0159 | -0.0687 | 90.8428
10 | 1.4816 | 0.0173 | -0.0671 | 85.6416
10.5 | 1.5103 | 0.01882 | -0.064 | 80.2497
11 | 1.5376 | 0.02054 | -0.0611 | 74.8588
11.5 | 1.5642 | 0.02246 | -0.0585 | 69.6438
12 | 1.5875 | 0.02474 | -0.0558 | 64.1673
12.5 | 1.6113 | 0.02707 | -0.0535 | 59.5235
13 | 1.6292 | 0.02999 | -0.051 | 54.3248
13.5 | 1.6483 | 0.03287 | -0.0488 | 50.146
14 | 1.6626 | 0.03625 | -0.0466 | 45.8648
14.5 | 1.6736 | 0.04002 | -0.0445 | 41.8191
15 | 1.6845 | 0.04384 | -0.0426 | 38.4238
15.5 | 1.6903 | 0.04834 | -0.0409 | 34.9669
16 | 1.6976 | 0.05274 | -0.0395 | 32.1881
16.5 | 1.6978 | 0.05796 | -0.0381 | 29.2926
17 | 1.6979 | 0.06335 | -0.0371 | 26.8019
17.5 | 1.6977 | 0.0688 | -0.0363 | 24.6759
18 | 1.6943 | 0.07474 | -0.0357 | 22.6693
18.5 | 1.6865 | 0.08125 | -0.0355 | 20.7569
19 | 1.6805 | 0.0877 | -0.0355 | 19.1619
19.5 | 1.6739 | 0.0943 | -0.0359 | 17.7508
20 | 1.6647 | 0.10126 | -0.0365 | 16.4399

## 73. Re 18M Mach 0.50 (1)
BIGFOIL.COM POLAR EXPORT
goe503
GOE 503 |  |  |  | Cl Max: | 1.519 | at alpha= | 8.5 | deg
XFOIL ncrit=9 |  |  |  | L/D Max: | 138.677 | at alpha= | 4.5 | deg
Re: | 18000000 |  |  | Cd Min: | 0.01629 | at alpha= | 8.5 | deg
Mach: | 0.5 |  |  | Cl=0 at alpha= | -99 | deg
|  |  |  | @ Cl=0.1, Cd= | 0.00588
|  |  |  | @ Cl=0.4, Cd= | 0.00588
|  |  |  | @ Cl=0.6, Cd= | 0.00588
alpha (deg) | Cl | Cd | Cm | Cl/Cd
0 | 0.6444 | 0.00588 | -0.1068 | 109.5918
0.5 | 0.6987 | 0.00597 | -0.1038 | 117.0352
1 | 0.7507 | 0.00616 | -0.1004 | 121.8669
1.5 | 0.7991 | 0.00633 | -0.0964 | 126.2401
2 | 0.8497 | 0.00651 | -0.0928 | 130.5223
2.5 | 0.8959 | 0.0067 | -0.0885 | 133.7164
3 | 0.9458 | 0.00691 | -0.0849 | 136.8741
3.5 | 0.9913 | 0.00725 | -0.0805 | 136.731
4 | 1.0404 | 0.00755 | -0.0768 | 137.8013
4.5 | 1.09 | 0.00786 | -0.0732 | 138.6768
5 | 1.1352 | 0.00828 | -0.0689 | 137.1014
5.5 | 1.1747 | 0.00886 | -0.0637 | 132.5847
6 | 1.226 | 0.00923 | -0.0605 | 132.8277
6.5 | 1.2597 | 0.01004 | -0.0545 | 125.4681
7 | 1.2916 | 0.01102 | -0.0485 | 117.2051
7.5 | 1.3088 | 0.01257 | -0.0409 | 104.1209
8 | 1.3315 | 0.01433 | -0.0348 | 92.917
8.5 | 1.519 | 0.01629 | -0.0628 | 93.2474

## 74. Re 20M Mach 0.00 (1)
BIGFOIL.COM POLAR EXPORT
goe503
GOE 503 |  |  |  | Cl Max: | 1.1864 | at alpha= | 7 | deg
XFOIL ncrit=9 |  |  |  | L/D Max: | 159.017 | at alpha= | 5 | deg
Re: | 20000000 |  |  | Cd Min: | 0.02145 | at alpha= | -20 | deg
Mach: | 0 |  |  | Cl=0 at alpha= | -6.0009 | deg
|  |  |  | @ Cl=0.1, Cd= | 0.0058499
|  |  |  | @ Cl=0.4, Cd= | 0.0054607
|  |  |  | @ Cl=0.6, Cd= | 0.0054502
alpha (deg) | Cl | Cd | Cm | Cl/Cd
-20 | -1.2962 | 0.02145 | -0.1639 | -60.4289
-19 | -1.2581 | 0.01797 | -0.1568 | -70.0111
-18.5 | -1.2214 | 0.01701 | -0.1545 | -71.8048
-18 | -1.1737 | 0.0155 | -0.1551 | -75.7226
-17.5 | -1.0765 | 0.01414 | -0.1651 | -76.1315
-17 | -1.0443 | 0.01346 | -0.1613 | -77.5854
-16.5 | -1.0119 | 0.0129 | -0.1572 | -78.4419
-16 | -0.9758 | 0.01234 | -0.1537 | -79.0762
-15.5 | -0.9356 | 0.01181 | -0.1508 | -79.221
-15 | -0.893 | 0.0113 | -0.1483 | -79.0265
-14.5 | -0.8488 | 0.01086 | -0.1461 | -78.1584
-14 | -0.8037 | 0.0104 | -0.1439 | -77.2788
-13.5 | -0.7568 | 0.00998 | -0.1421 | -75.8317
-13 | -0.7095 | 0.00958 | -0.1403 | -74.0605
-12.5 | -0.6608 | 0.00921 | -0.1387 | -71.7481
-11.5 | -0.5631 | 0.00848 | -0.1356 | -66.4033
-11 | -0.5139 | 0.00815 | -0.1341 | -63.0552
-10.5 | -0.4644 | 0.00786 | -0.1326 | -59.084
-10 | -0.4142 | 0.00762 | -0.1312 | -54.357
-9.5 | -0.3635 | 0.00742 | -0.1299 | -48.9892
-9 | -0.3124 | 0.00725 | -0.1287 | -43.0897
-8.5 | -0.2613 | 0.00706 | -0.1274 | -37.0113
-8 | -0.2104 | 0.00686 | -0.1262 | -30.6706
-7.5 | -0.158 | 0.0067 | -0.1252 | -23.5821
-7 | -0.105 | 0.00655 | -0.1244 | -16.0305
-6.5 | -0.0531 | 0.0064 | -0.1234 | -8.2969
-6 | 0.0001 | 0.00626 | -0.1226 | 0.015974
-5.5 | 0.0526 | 0.00612 | -0.1217 | 8.5948
-5 | 0.1035 | 0.00583 | -0.1205 | 17.753
-4.5 | 0.1556 | 0.00573 | -0.1195 | 27.1553
-4 | 0.2087 | 0.00562 | -0.1188 | 37.1352
-3.5 | 0.2607 | 0.00558 | -0.1178 | 46.7204
-3 | 0.314 | 0.00552 | -0.1172 | 56.8841
-2.5 | 0.3658 | 0.0055 | -0.1162 | 66.5091
-2 | 0.418 | 0.00544 | -0.1154 | 76.8382
-1.5 | 0.4675 | 0.00539 | -0.114 | 86.7347
-1 | 0.5179 | 0.00536 | -0.1128 | 96.6231
-0.5 | 0.5668 | 0.0054 | -0.1113 | 104.963
0 | 0.6131 | 0.00547 | -0.1092 | 112.0841
0.5 | 0.6532 | 0.00553 | -0.1058 | 118.1193
1 | 0.6966 | 0.00561 | -0.1032 | 124.1711
1.5 | 0.7402 | 0.00569 | -0.1007 | 130.0879
2 | 0.7835 | 0.0058 | -0.0981 | 135.0862
2.5 | 0.8284 | 0.00588 | -0.096 | 140.8844
3 | 0.8729 | 0.00602 | -0.0938 | 145
3.5 | 0.9201 | 0.00613 | -0.0922 | 150.0979
4 | 0.9643 | 0.0063 | -0.09 | 153.0635
4.5 | 1.0082 | 0.00643 | -0.0878 | 156.7963
5 | 1.0511 | 0.00661 | -0.0855 | 159.0166
5.5 | 1.0904 | 0.00687 | -0.0825 | 158.7191
6 | 1.1234 | 0.00718 | -0.0783 | 156.4624
6.5 | 1.1559 | 0.00754 | -0.0741 | 153.3024
7 | 1.1864 | 0.00792 | -0.0695 | 149.798

## 75. Re 20M Mach 0.10 (1)
BIGFOIL.COM POLAR EXPORT
goe503
GOE 503 |  |  |  | Cl Max: | 1.765 | at alpha= | 19 | deg
XFOIL ncrit=9 |  |  |  | L/D Max: | 158.571 | at alpha= | 5 | deg
Re: | 20000000 |  |  | Cd Min: | 0.08021 | at alpha= | 20 | deg
Mach: | 0.1 |  |  | Cl=0 at alpha= | -5.9906 | deg
|  |  |  | @ Cl=0.1, Cd= | 0.0058676
|  |  |  | @ Cl=0.4, Cd= | 0.0054722
|  |  |  | @ Cl=0.6, Cd= | 0.0054433
alpha (deg) | Cl | Cd | Cm | Cl/Cd
-20 | -1.2625 | 0.0255 | -0.1703 | -49.5098
-19.5 | -1.2614 | 0.02195 | -0.168 | -57.467
-19 | -1.2441 | 0.01998 | -0.1645 | -62.2673
-18 | -1.1814 | 0.01694 | -0.1595 | -69.7403
-17.5 | -1.0792 | 0.01519 | -0.1704 | -71.0467
-17 | -1.0444 | 0.01428 | -0.1671 | -73.1373
-16.5 | -1.014 | 0.01359 | -0.1625 | -74.6137
-16 | -0.9816 | 0.01283 | -0.1581 | -76.5082
-15.5 | -0.9423 | 0.01222 | -0.1548 | -77.1113
-15 | -0.8997 | 0.01167 | -0.152 | -77.0951
-14.5 | -0.8563 | 0.01114 | -0.1493 | -76.8671
-14 | -0.8113 | 0.01064 | -0.1469 | -76.25
-13.5 | -0.7641 | 0.01018 | -0.1448 | -75.0589
-13 | -0.7165 | 0.00975 | -0.1428 | -73.4872
-11.5 | -0.5684 | 0.00862 | -0.1376 | -65.9397
-11 | -0.5188 | 0.00828 | -0.1359 | -62.657
-10.5 | -0.469 | 0.00796 | -0.1342 | -58.9196
-10 | -0.4187 | 0.00769 | -0.1326 | -54.4473
-9.5 | -0.3675 | 0.00748 | -0.1312 | -49.131
-9 | -0.316 | 0.00729 | -0.1299 | -43.3471
-8.5 | -0.2643 | 0.00711 | -0.1286 | -37.173
-8 | -0.213 | 0.0069 | -0.1272 | -30.8696
-7.5 | -0.1603 | 0.00673 | -0.1262 | -23.8187
-7 | -0.1068 | 0.00658 | -0.1253 | -16.231
-6.5 | -0.0545 | 0.00642 | -0.1242 | -8.4891
-6 | -0.001 | 0.00629 | -0.1233 | -0.15898
-5.5 | 0.052 | 0.00614 | -0.1224 | 8.4691
-5 | 0.1031 | 0.00585 | -0.1211 | 17.6239
-4.5 | 0.1556 | 0.00574 | -0.1201 | 27.108
-4 | 0.2089 | 0.00563 | -0.1193 | 37.1048
-3.5 | 0.2613 | 0.00559 | -0.1183 | 46.7442
-3 | 0.3148 | 0.00552 | -0.1176 | 57.029
-2.5 | 0.3669 | 0.00551 | -0.1166 | 66.588
-2 | 0.4194 | 0.00545 | -0.1157 | 76.9541
-1.5 | 0.469 | 0.0054 | -0.1143 | 86.8519
-0.5 | 0.5687 | 0.0054 | -0.1115 | 105.3148
0 | 0.6121 | 0.00546 | -0.1087 | 112.1062
0.5 | 0.6539 | 0.00553 | -0.1056 | 118.2459
1 | 0.6982 | 0.00561 | -0.1031 | 124.4563
1.5 | 0.7422 | 0.00571 | -0.1006 | 129.9825
2 | 0.7848 | 0.00582 | -0.0978 | 134.8454
2.5 | 0.8304 | 0.0059 | -0.0957 | 140.7458
3 | 0.8754 | 0.00605 | -0.0935 | 144.6942
3.5 | 0.9229 | 0.00616 | -0.0919 | 149.8214
4 | 0.9661 | 0.00633 | -0.0895 | 152.6224
4.5 | 1.0109 | 0.00646 | -0.0874 | 156.4861
5 | 1.0545 | 0.00665 | -0.0851 | 158.5714
5.5 | 1.0926 | 0.00691 | -0.0818 | 158.1187
6 | 1.1273 | 0.00722 | -0.0778 | 156.1357
6.5 | 1.1591 | 0.00758 | -0.0733 | 152.9156
7.5 | 1.2197 | 0.00842 | -0.0642 | 144.8575
8 | 1.2253 | 0.00885 | -0.0551 | 138.452
9.5 | 1.4279 | 0.01362 | -0.0726 | 104.8385
10 | 1.4736 | 0.01461 | -0.0728 | 100.8624
10.5 | 1.5119 | 0.01564 | -0.0715 | 96.6688
11 | 1.5405 | 0.01685 | -0.0686 | 91.4243
11.5 | 1.5692 | 0.01817 | -0.066 | 86.3621
12 | 1.5953 | 0.01972 | -0.0633 | 80.8976
12.5 | 1.6216 | 0.02138 | -0.0609 | 75.8466
13 | 1.6449 | 0.02336 | -0.0585 | 70.4152
13.5 | 1.6667 | 0.02553 | -0.0562 | 65.284
14 | 1.6871 | 0.02792 | -0.0541 | 60.4262
14.5 | 1.7029 | 0.03079 | -0.0519 | 55.3069
15 | 1.7188 | 0.03372 | -0.05 | 50.9727
15.5 | 1.7331 | 0.03688 | -0.0482 | 46.993
16 | 1.7447 | 0.04035 | -0.0465 | 43.2392
16.5 | 1.7494 | 0.04456 | -0.0448 | 39.2594
17 | 1.7584 | 0.0485 | -0.0435 | 36.2557
17.5 | 1.7639 | 0.05281 | -0.0423 | 33.4009
18 | 1.7621 | 0.05807 | -0.0412 | 30.3444
18.5 | 1.7646 | 0.06292 | -0.0405 | 28.0451
19 | 1.765 | 0.06807 | -0.0399 | 25.9292
19.5 | 1.7593 | 0.07408 | -0.0396 | 23.7487
20 | 1.7524 | 0.08021 | -0.0395 | 21.8476

## 76. Re 20M Mach 0.25 (1)
BIGFOIL.COM POLAR EXPORT
goe503
GOE 503 |  |  |  | Cl Max: | 1.7135 | at alpha= | 17 | deg
XFOIL ncrit=9 |  |  |  | L/D Max: | 156.175 | at alpha= | 5 | deg
Re: | 20000000 |  |  | Cd Min: | 0.15763 | at alpha= | -20 | deg
Mach: | 0.25 |  |  | Cl=0 at alpha= | -5.9318 | deg
|  |  |  | @ Cl=0.1, Cd= | 0.006078
|  |  |  | @ Cl=0.4, Cd= | 0.0055237
|  |  |  | @ Cl=0.6, Cd= | 0.0054315
alpha (deg) | Cl | Cd | Cm | Cl/Cd
-20 | -0.365 | 0.15763 | -0.0836 | -2.3155
-19.5 | -0.3739 | 0.14718 | -0.0895 | -2.5404
-18.5 | -0.3937 | 0.12681 | -0.1021 | -3.1046
-18 | -0.4165 | 0.11486 | -0.11 | -3.6262
-17.5 | -0.4519 | 0.10173 | -0.1191 | -4.4422
-16.5 | -0.9683 | 0.01968 | -0.1982 | -49.2022
-16 | -0.9731 | 0.01735 | -0.189 | -56.0865
-15.5 | -0.9508 | 0.01593 | -0.1822 | -59.6861
-15 | -0.9178 | 0.01477 | -0.1766 | -62.1395
-14.5 | -0.887 | 0.01343 | -0.1707 | -66.0462
-14 | -0.8456 | 0.01253 | -0.1661 | -67.486
-13.5 | -0.8007 | 0.0117 | -0.1619 | -68.4359
-13 | -0.7536 | 0.01101 | -0.1582 | -68.4469
-12.5 | -0.7036 | 0.01039 | -0.1549 | -67.719
-12 | -0.6532 | 0.00987 | -0.1517 | -66.1803
-11.5 | -0.6007 | 0.00938 | -0.149 | -64.0405
-11 | -0.5479 | 0.00896 | -0.1464 | -61.1496
-10.5 | -0.4953 | 0.00858 | -0.1439 | -57.7273
-10 | -0.4431 | 0.00819 | -0.1414 | -54.1026
-9.5 | -0.3904 | 0.00785 | -0.139 | -49.7325
-9 | -0.3366 | 0.00758 | -0.1369 | -44.4063
-8.5 | -0.2823 | 0.00736 | -0.1351 | -38.356
-8 | -0.2279 | 0.00715 | -0.1333 | -31.8741
-7.5 | -0.1733 | 0.00695 | -0.1316 | -24.9353
-7 | -0.1178 | 0.00673 | -0.1302 | -17.5037
-6.5 | -0.0625 | 0.00657 | -0.1288 | -9.5129
-6 | -0.0076 | 0.0064 | -0.1275 | -1.1875
-5.5 | 0.0481 | 0.00625 | -0.1263 | 7.696
-5 | 0.1024 | 0.00607 | -0.1249 | 16.8699
-4.5 | 0.155 | 0.00579 | -0.1233 | 26.7703
-4 | 0.2099 | 0.00568 | -0.1222 | 36.9542
-3.5 | 0.2641 | 0.00564 | -0.121 | 46.8262
-3 | 0.3189 | 0.00556 | -0.12 | 57.3561
-2.5 | 0.3721 | 0.00556 | -0.1186 | 66.9245
-2 | 0.4259 | 0.00549 | -0.1175 | 77.5774
-1.5 | 0.4768 | 0.00548 | -0.1157 | 87.0073
-1 | 0.5232 | 0.00536 | -0.1131 | 97.6119
-0.5 | 0.5682 | 0.00539 | -0.1101 | 105.4174
0 | 0.6142 | 0.00545 | -0.1074 | 112.6972
0.5 | 0.6616 | 0.00555 | -0.1051 | 119.2072
1 | 0.7075 | 0.00566 | -0.1025 | 125
1.5 | 0.7509 | 0.00581 | -0.0994 | 129.2427
2 | 0.7966 | 0.00591 | -0.0969 | 134.7885
2.5 | 0.8434 | 0.00602 | -0.0946 | 140.0997
3 | 0.8877 | 0.00619 | -0.0918 | 143.4087
3.5 | 0.9345 | 0.00632 | -0.0896 | 147.8639
4 | 0.9811 | 0.00649 | -0.0874 | 151.171
4.5 | 1.0264 | 0.00665 | -0.0849 | 154.3459
5 | 1.0698 | 0.00685 | -0.0821 | 156.1752
5.5 | 1.11 | 0.00714 | -0.0788 | 155.4622
6 | 1.1456 | 0.00747 | -0.0745 | 153.3601
6.5 | 1.1804 | 0.00783 | -0.0702 | 150.7535
7 | 1.2127 | 0.00823 | -0.0655 | 147.3512
7.5 | 1.2367 | 0.00889 | -0.0595 | 139.1114
8 | 1.2466 | 0.00957 | -0.051 | 130.2612
8.5 | 1.4358 | 0.01047 | -0.0823 | 137.1347
9.5 | 1.4444 | 0.01553 | -0.0681 | 93.0071
10.5 | 1.5193 | 0.01831 | -0.0651 | 82.9765
11 | 1.5457 | 0.02005 | -0.062 | 77.0923
11.5 | 1.5731 | 0.02188 | -0.0593 | 71.8967
12 | 1.5969 | 0.02408 | -0.0566 | 66.3164
12.5 | 1.62 | 0.02644 | -0.0542 | 61.2708
13 | 1.641 | 0.02908 | -0.0518 | 56.4305
13.5 | 1.6584 | 0.0321 | -0.0495 | 51.6636
14 | 1.6743 | 0.03529 | -0.0473 | 47.444
14.5 | 1.685 | 0.03906 | -0.0451 | 43.1388
15 | 1.696 | 0.04286 | -0.0432 | 39.5707
15.5 | 1.7046 | 0.04701 | -0.0414 | 36.2604
16 | 1.7107 | 0.05154 | -0.0399 | 33.1917
16.5 | 1.7104 | 0.05675 | -0.0384 | 30.1392
17 | 1.7135 | 0.06178 | -0.0374 | 27.7355
17.5 | 1.7096 | 0.0676 | -0.0365 | 25.2899
18 | 1.7076 | 0.07336 | -0.0359 | 23.277
18.5 | 1.7045 | 0.07929 | -0.0356 | 21.497
19 | 1.6995 | 0.08554 | -0.0355 | 19.8679
19.5 | 1.6874 | 0.0928 | -0.0358 | 18.1832
20 | 1.6767 | 0.09988 | -0.0364 | 16.7871

## 77. Re 20M Mach 0.50 (1)
BIGFOIL.COM POLAR EXPORT
goe503
GOE 503 |  |  |  | Cl Max: | 1.5325 | at alpha= | 13.5 | deg
XFOIL ncrit=9 |  |  |  | L/D Max: | 139.939 | at alpha= | 5 | deg
Re: | 20000000 |  |  | Cd Min: | 0.14165 | at alpha= | 18.5 | deg
Mach: | 0.5 |  |  | Cl=0 at alpha= | -5.6181 | deg
|  |  |  | @ Cl=0.1, Cd= | 0.006486
|  |  |  | @ Cl=0.4, Cd= | 0.0057
|  |  |  | @ Cl=0.6, Cd= | 0.0057427
alpha (deg) | Cl | Cd | Cm | Cl/Cd
-8 | -0.2881 | 0.01022 | -0.1688 | -28.1898
-7.5 | -0.2426 | 0.00843 | -0.1606 | -28.7782
-7 | -0.1808 | 0.00774 | -0.155 | -23.3592
-6.5 | -0.1149 | 0.00731 | -0.1507 | -15.7182
-6 | -0.0498 | 0.00701 | -0.1468 | -7.1041
-5.5 | 0.0154 | 0.00677 | -0.1434 | 2.2747
-5 | 0.0786 | 0.00656 | -0.14 | 11.9817
-4.5 | 0.1393 | 0.00635 | -0.1365 | 21.937
-4 | 0.1883 | 0.00601 | -0.131 | 31.3311
-3.5 | 0.2471 | 0.00582 | -0.1277 | 42.457
-3 | 0.3055 | 0.00577 | -0.1245 | 52.9463
-2.5 | 0.3657 | 0.0057 | -0.1219 | 64.1579
-2 | 0.4212 | 0.0057 | -0.1185 | 73.8947
-1.5 | 0.48 | 0.0057 | -0.116 | 84.2105
-1 | 0.537 | 0.00575 | -0.1133 | 93.3913
-0.5 | 0.5927 | 0.00573 | -0.1104 | 103.438
0 | 0.6445 | 0.00582 | -0.1068 | 110.7388
0.5 | 0.6998 | 0.00591 | -0.104 | 118.4095
1 | 0.7524 | 0.00608 | -0.1008 | 123.75
1.5 | 0.8022 | 0.00623 | -0.097 | 128.764
2 | 0.8514 | 0.00643 | -0.0932 | 132.4106
3 | 0.9443 | 0.00688 | -0.0846 | 137.2529
3.5 | 0.991 | 0.00721 | -0.0804 | 137.448
4 | 1.0424 | 0.00745 | -0.0771 | 139.9195
4.5 | 1.0892 | 0.00781 | -0.073 | 139.4622
5 | 1.1391 | 0.00814 | -0.0695 | 139.9386
5.5 | 1.1784 | 0.00871 | -0.0642 | 135.2928
6 | 1.2263 | 0.00915 | -0.0605 | 134.0219
6.5 | 1.257 | 0.01004 | -0.054 | 125.1992
7 | 1.2914 | 0.01096 | -0.0484 | 117.8285
7.5 | 1.3068 | 0.01255 | -0.0405 | 104.1275
8 | 1.328 | 0.01435 | -0.0342 | 92.5436
8.5 | 1.3747 | 0.0156 | -0.0319 | 88.1218
9 | 1.5222 | 0.01926 | -0.0549 | 79.0343
9.5 | 1.4893 | 0.0266 | -0.0493 | 55.9887
10 | 1.4576 | 0.03444 | -0.0451 | 42.3229
10.5 | 1.4915 | 0.03863 | -0.0458 | 38.6099
11 | 1.5048 | 0.04282 | -0.0428 | 35.1425
11.5 | 1.514 | 0.04743 | -0.04 | 31.9207
12 | 1.5228 | 0.05224 | -0.0375 | 29.1501
12.5 | 1.527 | 0.05752 | -0.0352 | 26.5473
13 | 1.5303 | 0.06303 | -0.0333 | 24.2789
13.5 | 1.5325 | 0.06871 | -0.0316 | 22.3039
14 | 1.53 | 0.07502 | -0.0303 | 20.3946
14.5 | 1.5294 | 0.08125 | -0.0293 | 18.8234
15 | 1.5266 | 0.08787 | -0.0286 | 17.3734
15.5 | 1.5219 | 0.09482 | -0.0284 | 16.0504
16 | 1.5183 | 0.1018 | -0.0285 | 14.9145
16.5 | 1.5116 | 0.1093 | -0.0291 | 13.8298
17 | 1.5025 | 0.11715 | -0.0302 | 12.8254
17.5 | 1.4956 | 0.12501 | -0.0318 | 11.9638
18 | 1.4883 | 0.1331 | -0.0338 | 11.1818
18.5 | 1.4779 | 0.14165 | -0.0364 | 10.4335